## IFU_Interface
RV32I IFU Interface
Interface v1.1 / no MMU | 2026-09-20 | 所有 IO 以 IFU 为参照；用户明确不实现 MMU，本版取代v1.0。完整时序/有效条件见 Protocol。保持 C910 性能结构，需适配原顶层端口。
Baseline | RV32I | 32 bit 物理地址，无 MMU，3路IDU，2路PCFIFO，3路退休，64KiB PIPT I-Cache；详见 Config。
Clock / Reset Interface
System to IFU
Signal Name | IO | Description
forever_cpuclk | Input | IFU 主时钟；所有功能握手在上升沿发生。
cpurst_b | Input | 低有效复位；异步置位、同步释放。复位同时清理 BIU 适配器，或事先排空在途事务。
cp0_yy_clk_en | Input | 系统时钟运行许可。存在在途读、维护或预测恢复时不得关闭；不是普通取指 valid。
cp0_ifu_icg_en | Input | 本地 ICG 使能。关闭时使用未门控功能时钟；不改变功能握手。
pad_yy_icg_scan_en | Input | 扫描测试时强制打开 ICG；正常运行置 0。
cp0_ifu_rvbr[31:0] | Input | 复位入口字节 PC，低两位必须为 0；复位释放时锁存。原 40 bit 改为 32 bit。
IFU status to System
Signal Name | IO | Description
ifu_cp0_init_done | Output | 电平：Cache/预测表有效位、GHR/path/RAS 和缓冲初始化完成；复位清 0，完成后保持 1。此后允许普通取指。
ifu_yy_xx_no_op | Output | 事务空闲电平：无 demand/prefetch 待授予或在途读、无维护/初始化/未消费软件读响应；不等于 IBUF 空或 ROB 全退休。
CP0 / Configuration Interface
CP0 configuration to IFU
Signal Name | IO | Description
cp0_ifu_bht_en | Input | Bi-Mode BHT 方向预测及历史管理。功能基线均实现；运行时保持稳定，仅在维护/停取窗口修改。
cp0_ifu_btb_en | Input | 主 BTB 目标预测。功能基线均实现；运行时保持稳定，仅在维护/停取窗口修改。
cp0_ifu_ind_btb_en | Input | IND BTB 路径相关间接目标预测。功能基线均实现；运行时保持稳定，仅在维护/停取窗口修改。
cp0_ifu_l0btb_en | Input | IF 级 L0 BTB 快速目标预测。功能基线均实现；运行时保持稳定，仅在维护/停取窗口修改。
cp0_ifu_ras_en | Input | TOP/RTU RAS 调用返回预测。功能基线均实现；运行时保持稳定，仅在维护/停取窗口修改。
cp0_ifu_lbuf_en | Input | LBUF 循环填充与重放。功能基线均实现；运行时保持稳定，仅在维护/停取窗口修改。
cp0_ifu_icache_en | Input | I-Cache 命中/分配；关闭时走单个 128 bit 块的旁路读。功能基线均实现；运行时保持稳定，仅在维护/停取窗口修改。
cp0_ifu_icache_pref_en | Input | IPB 下一行预取及 demand 复用。功能基线均实现；运行时保持稳定，仅在维护/停取窗口修改。
cp0_ifu_iwpe | Input | I-Cache Way 预测；关闭时允许两路读。功能基线均实现；运行时保持稳定，仅在维护/停取窗口修改。
cp0_ifu_nsfe | Input | SFP 的 SF/no_spec 性能预测；不含 VL 预测。功能基线均实现；运行时保持稳定，仅在维护/停取窗口修改。
cp0_ifu_insde | Input | C910 兼容的一致性关闭控制：page_share=!insde；无一致性总线的平台固定 1，BIU 适配器仍正确映射属性。
cp0_ifu_no_op_req | Input | 电平停取请求：停止创建新的普通取指/预取，但继续排空已有事务、处理恢复及必要维护；解除后从保留 PC 继续。
cp0_yy_priv_mode[1:0] | Input | 上下文模式 00=U、01=S、11=M，10 保留。无特权切换配置固定 11；改变须伴随串行化/恢复，不代表 IFU 实现 CSR。
CP0 maintenance request to IFU
Signal Name | IO | Description
cp0_ifu_maint_vld | Input | 维护命令 valid；与 maint_ready 握手一次。受阻时保持本命令全部字段。后端已串行化并停止年轻提交。
ifu_cp0_maint_ready | Output | 可接收一条 CP0 维护命令。已有维护或更高优先级 LSU/恢复事件时为 0。
cp0_ifu_maint_op[1:0] | Input | 00=全前端失效；01=I-Cache 全失效；10=按物理行失效；11=按 pred_mask 失效预测状态。详细副作用见协议表 P08。
cp0_ifu_maint_pa[31:0] | Input | op=10 时为 64 B 对齐的物理行基址，其他 op 置 0。PIPT 仅查 PA[14:6] 对应 set 的两个 way，无虚拟别名扫描。
cp0_ifu_maint_pred_mask[7:0] | Input | op=11 时有效：bit0 L0、1 BTB、2 BHT、3 IND、4 RAS、5 LBUF、6 SFP，bit7 保留 0；非零 mask。其他 op 置 0。
cp0_ifu_maint_resume_pc[31:0] | Input | 维护完成后的字节 PC，4 B 对齐；维护期间更高优先级恢复可更新最终 resume_pc。
IFU maintenance response to CP0
Signal Name | IO | Description
ifu_cp0_maint_done | Output | 单拍完成事件，恰好对应一次已接收 CP0 命令；旧取指/回填/IPB/LBUF 不再复活后才发出。无需 ready。
CP0 Cache array read
Signal Name | IO | Description
cp0_ifu_icache_read_req | Input | 只读阵列命令 valid；与 read_ready 握手。受阻时保持 index/way/kind；不隐式执行失效。
ifu_cp0_icache_read_ready | Output | 可接受阵列读；必须让维护和回填安装优先。一笔读响应被接收前不再接受第二笔。
cp0_ifu_icache_read_index[10:0] | Input | 逻辑块索引：bit[10:2]=set[8:0]，bit[1:0]=行内 16 B block；不是字节地址。
cp0_ifu_icache_read_way | Input | 0=way0，1=way1。
cp0_ifu_icache_read_kind[1:0] | Input | 00=128 bit Data；01=Tag/Valid/替换位；10=32 bit Precode；11 保留。返回布局见数据包表。
ifu_cp0_icache_read_data_vld | Output | 阵列读响应 valid；未被 CP0 read_data_ready 接收时保持 valid/data。
cp0_ifu_icache_read_data_ready | Input | CP0 接收读响应；握手前响应不能覆盖。
ifu_cp0_icache_read_data[127:0] | Output | 由 read_kind 决定布局；无效/保留位填 0。
IDU Interface
IFU instruction stream to IDU
Signal Name | IO | Description
ifu_idu_ib_inst0_vld | Output | lane0 候选有效；低 lane 最老，只允许 000/001/011/111 前缀。实际接收由 idu_ifu_accept_num 决定。
ifu_idu_ib_inst0_data[127:0] | Output | lane0 完整指令包，定义见 Packet_Format；替代原 73 bit 包。原 C/V/split 属性删除，新增完整 PC、预测 NPC 和 PCFIFO token。
ifu_idu_ib_inst1_vld | Output | lane1 候选有效；低 lane 最老，只允许 000/001/011/111 前缀。实际接收由 idu_ifu_accept_num 决定。
ifu_idu_ib_inst1_data[127:0] | Output | lane1 完整指令包，定义见 Packet_Format；替代原 73 bit 包。原 C/V/split 属性删除，新增完整 PC、预测 NPC 和 PCFIFO token。
ifu_idu_ib_inst2_vld | Output | lane2 候选有效；低 lane 最老，只允许 000/001/011/111 前缀。实际接收由 idu_ifu_accept_num 决定。
ifu_idu_ib_inst2_data[127:0] | Output | lane2 完整指令包，定义见 Packet_Format；替代原 73 bit 包。原 C/V/split 属性删除，新增完整 PC、预测 NPC 和 PCFIFO token。
ifu_idu_ib_pipedown_gateclk | Output | 时钟门控提示；可宽于真实接受条件，不得据此推进译码/指针。
ifu_idu_flush | Output | 本拍撤销全部 IFU 待交付候选；IDU 本拍接受数强制 0。来自全局恢复/维护/调试 PC 装载；不对普通 IF/IP/IB 局部预测改向拉高。
IDU acceptance to IFU
Signal Name | IO | Description
idu_ifu_accept_num[1:0] | Input | 实际接收最老连续 0..3 条；不得大于有效 lane 数。IFU 内部适配出 id_stall/bypass_stall，保持 bypass/merge 原子记账。
IU / PCFIFO Interface
IU allocation credit to IFU
Signal Name | IO | Description
iu_ifu_pcfifo_credit[1:0] | Input | 本拍保证可分配的条目数 0/1/2；3 非法。已考虑同拍合法释放；IFU 只有足够 credit 才让带 pc_oper 的 IB 前缀原子推进。
iu_ifu_pcfifo_alloc0_token[12:0] | Input | 第1个可分配 token：bit[4:0]=32 项槽索引，bit[12:5]=8 bit generation；credit>0 时有效。create0_en 的边沿分配该 token。
iu_ifu_pcfifo_alloc1_token[12:0] | Input | 第2个可分配 token：bit[4:0]=32 项槽索引，bit[12:5]=8 bit generation；credit>1 时有效。create1_en 的边沿分配该 token。
IFU creation to IU PCFIFO
Signal Name | IO | Description
ifu_iu_pcfifo_create0_en | Output | 实际创建脉冲，不是等待中的请求；表示同拍 IB/LBUF 有效接纳并消耗第1个 credit。create1_en 蕴含 create0_en。
ifu_iu_pcfifo_create0_gateclk_en | Output | 宽松门控提示；不是创建握手。
ifu_iu_pcfifo_create0_cur_pc[31:0] | Output | pc_oper 源指令的完整字节 PC；对应分配 token，低两位为 0。
ifu_iu_pcfifo_create0_tar_pc[31:0] | Output | 预测目标/直接分支静态目标。条件分支 not-taken 时仍保存静态目标；AUIPC 或目标未知 JALR 填 pc+4。
ifu_iu_pcfifo_create0_pred_npc[31:0] | Output | 该次最终预测下一 PC；与对应 IDU 包 pred_npc 完全相同，执行端据此判错。
ifu_iu_pcfifo_create0_cf_type[2:0] | Output | 001=条件分支，010=JAL，011=JALR，100=AUIPC；其他值非法。替代分散 jal/jalr 类型线。
ifu_iu_pcfifo_create0_dst_vld | Output | 该 PC 操作有架构目的寄存器：JAL/JALR/AUIPC 的 rd!=x0 时为 1；条件分支为 0。
ifu_iu_pcfifo_create0_bht_pred | Output | 条件分支预测方向/方向计数器高位；非条件操作置 0，实际 NPC 由 pred_npc 表达。
ifu_iu_pcfifo_create0_chk_idx[24:0] | Output | Bi-Mode 快照：bit24=预测计数器低位，23:22=选择计数器，21:0=本指令之前的 GHR；非条件操作仍保存 GHR。
ifu_iu_pcfifo_create0_jmp_mispred | Output | JALR/IND 目标不可用或预测需检查提示，沿用 C910 语义；不是已确认执行误预测。
ifu_iu_pcfifo_create1_en | Output | 实际创建脉冲，不是等待中的请求；表示同拍 IB/LBUF 有效接纳并消耗第2个 credit。create1_en 蕴含 create0_en。
ifu_iu_pcfifo_create1_gateclk_en | Output | 宽松门控提示；不是创建握手。
ifu_iu_pcfifo_create1_cur_pc[31:0] | Output | pc_oper 源指令的完整字节 PC；对应分配 token，低两位为 0。
ifu_iu_pcfifo_create1_tar_pc[31:0] | Output | 预测目标/直接分支静态目标。条件分支 not-taken 时仍保存静态目标；AUIPC 或目标未知 JALR 填 pc+4。
ifu_iu_pcfifo_create1_pred_npc[31:0] | Output | 该次最终预测下一 PC；与对应 IDU 包 pred_npc 完全相同，执行端据此判错。
ifu_iu_pcfifo_create1_cf_type[2:0] | Output | 001=条件分支，010=JAL，011=JALR，100=AUIPC；其他值非法。替代分散 jal/jalr 类型线。
ifu_iu_pcfifo_create1_dst_vld | Output | 该 PC 操作有架构目的寄存器：JAL/JALR/AUIPC 的 rd!=x0 时为 1；条件分支为 0。
ifu_iu_pcfifo_create1_bht_pred | Output | 条件分支预测方向/方向计数器高位；非条件操作置 0，实际 NPC 由 pred_npc 表达。
ifu_iu_pcfifo_create1_chk_idx[24:0] | Output | Bi-Mode 快照：bit24=预测计数器低位，23:22=选择计数器，21:0=本指令之前的 GHR；非条件操作仍保存 GHR。
ifu_iu_pcfifo_create1_jmp_mispred | Output | JALR/IND 目标不可用或预测需检查提示，沿用 C910 语义；不是已确认执行误预测。
IFU local rollback to IU PCFIFO
Signal Name | IO | Description
ifu_iu_pcfifo_cancel_vld | Output | 单拍局部回滚：取消 first_token 起到当前分配尾部的年轻预建记录。仅用于尚未交付 IDU 的局部取消；IU 必须同拍接受，且本拍 create_en=0。
ifu_iu_pcfifo_cancel_first_token[12:0] | Output | 局部取消区间中第一项的有效 token（含该项）；必须存在，且不得覆盖较老 IBUF/已交付 IDU 的记录。全局回滚由后端按 ROB 边界直接管理 PCFIFO。
IU / BJU Check and Recovery
BJU check result to IFU
Signal Name | IO | Description
iu_ifu_bht_check_vld | Input | 单拍：一条有效动态条件分支完成方向校验；直接馈送原 BHT 训练/恢复逻辑。IU 先验证 token/ROB 活动身份；每实例只送一次。
iu_ifu_check_token[12:0] | Input | check 或 IU chgflw 对应的 PCFIFO token。IU 已排除失效/迟到结果；相同 PC 的动态迭代不得混淆。
iu_ifu_cur_pc[31:0] | Input | check/chgflw 源 PC，统一字节地址；原半字 PC 在适配层转换。
iu_ifu_bht_condbr_taken | Input | bht_check_vld 对应的真实条件分支方向。
iu_ifu_bht_pred | Input | 该动态分支保存的预测方向/计数器高位；不得重新读当前 BHT 替代。
iu_ifu_chk_idx[24:0] | Input | 与源实例绑定的原预测快照；布局与 PCFIFO chk_idx 相同。非条件恢复时仍提供正确的 GHR[21:0]。
IU redirect / recovery interlock
Signal Name | IO | Description
iu_ifu_chgflw_vld | Input | 无 ready 单拍恢复。后端已按 ROB 年龄筛选最老有效源；同拍有效条件恢复的 check 字段必须属于同一源。
iu_ifu_chgflw_pc[31:0] | Input | 正确路径的下一字节 PC，4 B 对齐。源跳转不对齐应记源异常，不把坏目标送到这里。
iu_ifu_mispred_stall | Input | 恢复等待电平：抑制依赖未恢复 RAS/IND 的 call/return/JALR；在有效源的 RTU 恢复点或替代恢复完成后解除。不得等已被杀死源永久退休。
RTU / ROB Interface
Precise recovery to IFU
Signal Name | IO | Description
rtu_ifu_flush | Input | 单拍精确全前端恢复；本基线必须同时 rtu_ifu_chgflw_vld=1。已退休的同拍较老结果仍有效，恢复历史包含这些结果。
rtu_ifu_chgflw_vld | Input | 单拍完整恢复地址有效；必须与 flush 同拍。异常/中断/系统返回统一由 RTU/CSR 算好最终入口；IFU 仍保留 RESET/PCLOAD 控制职责。
rtu_ifu_chgflw_pc[31:0] | Input | 精确恢复目标字节 PC，4 B 对齐；高于 IU 恢复。入口计算外移，删除原 vbr+异常向量编码接口。
rtu_ifu_dbgon | Input | 后端已进入合法调试状态的电平；允许 HAD 命令时还需前端可接收。退出调试由 RTU 同拍 flush+chgflw 恢复。
Retire lanes 0 / 1 / 2 to IFU
Signal Name | IO | Description
rtu_ifu_retire0_vld | Input | 实际退休 lane0，非候选；有效掩码连续且 lane0 最老。没有 ready，后端已完成全部提交条件。
rtu_ifu_retire0_cur_pc[31:0] | Input | 该退休实例的字节 PC，SFP 使用完整地址；不得使用当前取指 PC。
rtu_ifu_retire0_condbr | Input | 与本 lane vld 同时有效才表示条件分支退休；供 0/1/2/3 事件按序追加 RTUGHR。
rtu_ifu_retire0_condbr_taken | Input | 该已退休条件分支真实方向；非条件分支置 0。
rtu_ifu_retire0_jmp | Input | JAL/JALR 跳转退休事件，供提交路径推进；不含 AUIPC 和条件分支。
rtu_ifu_retire0_chk_idx[7:0] | Input | 该退休跳转实际后继字节 PC[11:4]，由后端执行结果保存并提取；供 IND 提交路径追加，不是 BHT 的 25 bit chk_idx。非 jmp 置 0。
rtu_ifu_retire0_load | Input | RV32I load 退休；仅本 lane vld 时有效。三个 no_spec 结果同一实例至多一个为 1。
rtu_ifu_retire0_store | Input | RV32I store 退休；仅本 lane vld 时有效。三个 no_spec 结果同一实例至多一个为 1。
rtu_ifu_retire0_no_spec_hit | Input | SFP no_spec 提示命中；仅本 lane vld 时有效。三个 no_spec 结果同一实例至多一个为 1。
rtu_ifu_retire0_no_spec_miss | Input | SFP 应提示而漏预测；仅本 lane vld 时有效。三个 no_spec 结果同一实例至多一个为 1。
rtu_ifu_retire0_no_spec_mispred | Input | SFP 提示不必要/误预测；仅本 lane vld 时有效。三个 no_spec 结果同一实例至多一个为 1。
rtu_ifu_retire1_vld | Input | 实际退休 lane1，非候选；有效掩码连续且 lane0 最老。没有 ready，后端已完成全部提交条件。
rtu_ifu_retire1_cur_pc[31:0] | Input | 该退休实例的字节 PC，SFP 使用完整地址；不得使用当前取指 PC。
rtu_ifu_retire1_condbr | Input | 与本 lane vld 同时有效才表示条件分支退休；供 0/1/2/3 事件按序追加 RTUGHR。
rtu_ifu_retire1_condbr_taken | Input | 该已退休条件分支真实方向；非条件分支置 0。
rtu_ifu_retire1_jmp | Input | JAL/JALR 跳转退休事件，供提交路径推进；不含 AUIPC 和条件分支。
rtu_ifu_retire1_chk_idx[7:0] | Input | 该退休跳转实际后继字节 PC[11:4]，由后端执行结果保存并提取；供 IND 提交路径追加，不是 BHT 的 25 bit chk_idx。非 jmp 置 0。
rtu_ifu_retire1_load | Input | RV32I load 退休；仅本 lane vld 时有效。三个 no_spec 结果同一实例至多一个为 1。
rtu_ifu_retire1_store | Input | RV32I store 退休；仅本 lane vld 时有效。三个 no_spec 结果同一实例至多一个为 1。
rtu_ifu_retire1_no_spec_hit | Input | SFP no_spec 提示命中；仅本 lane vld 时有效。三个 no_spec 结果同一实例至多一个为 1。
rtu_ifu_retire1_no_spec_miss | Input | SFP 应提示而漏预测；仅本 lane vld 时有效。三个 no_spec 结果同一实例至多一个为 1。
rtu_ifu_retire1_no_spec_mispred | Input | SFP 提示不必要/误预测；仅本 lane vld 时有效。三个 no_spec 结果同一实例至多一个为 1。
rtu_ifu_retire2_vld | Input | 实际退休 lane2，非候选；有效掩码连续且 lane0 最老。没有 ready，后端已完成全部提交条件。
rtu_ifu_retire2_cur_pc[31:0] | Input | 该退休实例的字节 PC，SFP 使用完整地址；不得使用当前取指 PC。
rtu_ifu_retire2_condbr | Input | 与本 lane vld 同时有效才表示条件分支退休；供 0/1/2/3 事件按序追加 RTUGHR。
rtu_ifu_retire2_condbr_taken | Input | 该已退休条件分支真实方向；非条件分支置 0。
rtu_ifu_retire2_jmp | Input | JAL/JALR 跳转退休事件，供提交路径推进；不含 AUIPC 和条件分支。
rtu_ifu_retire2_chk_idx[7:0] | Input | 该退休跳转实际后继字节 PC[11:4]，由后端执行结果保存并提取；供 IND 提交路径追加，不是 BHT 的 25 bit chk_idx。非 jmp 置 0。
rtu_ifu_retire2_load | Input | RV32I load 退休；仅本 lane vld 时有效。三个 no_spec 结果同一实例至多一个为 1。
rtu_ifu_retire2_store | Input | RV32I store 退休；仅本 lane vld 时有效。三个 no_spec 结果同一实例至多一个为 1。
rtu_ifu_retire2_no_spec_hit | Input | SFP no_spec 提示命中；仅本 lane vld 时有效。三个 no_spec 结果同一实例至多一个为 1。
rtu_ifu_retire2_no_spec_miss | Input | SFP 应提示而漏预测；仅本 lane vld 时有效。三个 no_spec 结果同一实例至多一个为 1。
rtu_ifu_retire2_no_spec_mispred | Input | SFP 提示不必要/误预测；仅本 lane vld 时有效。三个 no_spec 结果同一实例至多一个为 1。
Special retire0 events to IFU
Signal Name | IO | Description
rtu_ifu_retire0_pcall | Input | 退休 call 的 RAS push 提示。需要特殊口的指令只能安排到 retire0。 其有效性由 retire0_vld 限定。
rtu_ifu_retire0_preturn | Input | 退休 return 的 RAS pop 提示；允许与 pcall 同时为 1 表示 pop+push。 其有效性由 retire0_vld 限定。
rtu_ifu_retire0_inc_pc[31:0] | Input | 本退休 call 的链接地址，固定源 pc+4；32 bit 字节地址。 其有效性由 retire0_vld 限定。
rtu_ifu_retire0_next_pc[31:0] | Input | 该退休指令实际后继 PC；用于 IND 目标训练及恢复。 其有效性由 retire0_vld 限定。
rtu_ifu_retire0_mispred | Input | 本 lane0 实例是需要 RAS/path 修复的有效误预测恢复点；只在实际退休时发一次。 其有效性由 retire0_vld 限定。
rtu_ifu_retire0_jmp_mispred | Input | 本 lane0 JALR/跳转的目标误预测训练事件，蕴含 retire0_vld、retire0_jmp、retire0_mispred。 其有效性由 retire0_vld 限定。
BIU Read Interface
IFU read request to BIU
Signal Name | IO | Description
ifu_biu_rd_req | Output | 内部 req/grant 请求；req&&grnt 上升沿接受一次。未 grant 可按取消/仲裁改变；grant 后必须收尾。不是直接 AXI ARVALID。
ifu_biu_rd_req_gate | Output | 总线请求门控提示，不是另一笔请求或 grant。
ifu_biu_rd_addr[31:0] | Output | 完整物理字节地址。demand 从 PC 所在 16 B 块开始；prefetch 从下一行 64 B 行首开始。低 4 位为 0。
ifu_biu_rd_id | Output | 0=demand，1=prefetch；各 ID 最多一笔在途，两个 ID 可并存/交织。完成前不得复用同 ID。
ifu_biu_rd_len[1:0] | Output | beat 数减 1：整行 11=4 beat，非分配旁路 00=1 beat。其他编码本配置不产生。
ifu_biu_rd_size[2:0] | Output | 固定 100，即每 beat 16 B；小端，数据槽序见协议 P05。
ifu_biu_rd_burst[1:0] | Output | 整行 10=WRAP，旁路 01=INCR；保留需求关键块优先。
ifu_biu_rd_cache[3:0] | Output | C910 内部编码 {cacheable,cacheable,1,bufferable}；模式关闭 Cache 不改变区域本身的属性。
ifu_biu_rd_prot[2:0] | Output | 内部编码 {instruction=1,sec,supv}；supv=priv_mode!=00。BIU 映射到外部总线，不直接假设 AXI 极性一致。
ifu_biu_rd_domain[1:0] | Output | 非 Cacheable=11；否则 {0,!cp0_ifu_insde}。保持 C910 请求属性语义。
ifu_biu_rd_snoop[3:0] | Output | 允许分配且共享时 0001，否则 0000；由 BIU 转为平台一致性事务。
ifu_biu_rd_user[1:0] | Output | {machine_mode,0}，machine_mode=(priv_mode==11)。
BIU grant / response to IFU
Signal Name | IO | Description
biu_ifu_rd_grnt | Input | 当拍仲裁出的请求被 BIU 接受；必须有 rd_req。BIU 若已向 AXI 呈现 ARVALID，就应已承担该内部请求的收尾责任。
biu_ifu_rd_data_vld | Input | 返回 valid；与 ifu_biu_r_ready 握手时消费一个 beat。受阻时保持 data/id/resp/last。
biu_ifu_rd_data[127:0] | Input | 当前 beat：低地址字节放低位，word0=[31:0]、word1=[63:32]、word2=[95:64]、word3=[127:96]。
biu_ifu_rd_id | Input | 本返回所属 demand/prefetch ID；同 ID 按其 WRAP/INCR 顺序返回。
biu_ifu_rd_last | Input | 最后一 beat，有效且握手时结束该 ID 事务；位置必须与 len 相符。
biu_ifu_rd_resp[1:0] | Input | 00/01 成功，10/11 访问失败；IFU 以 bit1 判断错误。错误 beat 仍计入规定长度并完成收尾。
ifu_biu_r_ready | Output | 返回接收能力。普通反压由缓冲吸收；维护互锁可暂时拉低，但不得形成等返回/等维护相互等待。
LSU Maintenance Interface
LSU request to IFU
Signal Name | IO | Description
lsu_ifu_icache_inv_vld | Input | LSU/一致性控制器维护 valid，与 ready 握手一次；已由后端串行化，受阻时保持所有字段。
ifu_lsu_icache_inv_ready | Output | 可以接受 LSU 维护；同拍 LSU 优先于 CP0，已有维护/更高恢复时为 0。
lsu_ifu_icache_inv_all | Input | 1=I-Cache 全失效，0=物理行失效。两种均清前端待交付流/IPB/LBUF 并重启，保留完好的其他预测表。
lsu_ifu_icache_inv_pa[31:0] | Input | 行失效使用 64 B 对齐完整 PA；替代原 index[5:0]+ptag[27:0]。全失效时置 0。
lsu_ifu_icache_inv_resume_pc[31:0] | Input | 维护后恢复字节 PC，4 B 对齐；必须与后端串行化边界一致。
IFU response to LSU
Signal Name | IO | Description
ifu_lsu_icache_inv_done | Output | 单拍 LSU 命令完成，应答归属保持到完成；全部旧返回/循环/预取影响消除后才发出。
HAD / Debug Interface
HAD command to IFU
Signal Name | IO | Description
had_rtu_xx_jdbreq | Input | 观察调试进入请求；真正进入由 RTU 串行化并置 rtu_ifu_dbgon，本信号不能单独授权注入。
had_ifu_pcload | Input | 调试 PC 装载 valid；与 had_cmd_ready 握手，并与 ir_vld 互斥。清旧前端候选，从 had_ifu_pc 建立调试入口。
had_ifu_pc[31:0] | Input | 调试装载/注入字节 PC，4 B 对齐；未握手时稳定。
had_ifu_ir_vld | Input | 一条 RV32I 调试注入 valid；与 had_cmd_ready 握手，仅 rtu_ifu_dbgon=1 时合法。不写 I-Cache。
had_ifu_ir[31:0] | Input | 被注入的完整指令字；与 had_ifu_pc 配对，以单条指令经过预译码/分发，不能当作压缩指令。
ifu_had_cmd_ready | Output | 已进入调试且能无丢失地接受一条 PC 装载或注入命令；必要时等待旧事务/前端包排空。
had_yy_xx_bkpta_base[31:0] | Input | 断点 A 字节地址基址；仅停取/调试窗口修改。
had_yy_xx_bkpta_mask[31:0] | Input | 字节地址掩码，1 表示忽略该位；命中规则 (pc & ~mask)==(base & ~mask)。原 8 bit 模式码改为显式 32 bit 掩码。
had_ifu_bkpta_en | Input | 断点比较使能；命中写入指令包 bkpt 标记，由后端精确处理。
had_yy_xx_bkptb_base[31:0] | Input | 断点 B 字节地址基址；仅停取/调试窗口修改。
had_yy_xx_bkptb_mask[31:0] | Input | 字节地址掩码，1 表示忽略该位；命中规则 (pc & ~mask)==(base & ~mask)。原 8 bit 模式码改为显式 32 bit 掩码。
had_ifu_bkptb_en | Input | 断点比较使能；命中写入指令包 bkpt 标记，由后端精确处理。
IFU observation to HAD
Signal Name | IO | Description
ifu_had_fetch_pc[31:0] | Output | 当前取指 PC 观察值；不是提交 PC，不可据此判定架构状态。
ifu_had_no_inst | Output | 当前无 lane0 有效候选；不等于流水线/事务全空。
ifu_had_reset_on | Output | IFU 正处于 RESET/初始化过程。
ifu_had_quiescent | Output | IF/IP/IB、IBUF 和 LBUF 均无待交付实例，且 no_op=1；包含 BIU/软件读收尾，不代表 ROB 空。
HPCP / Performance Interface
HPCP enable to IFU
Signal Name | IO | Description
hpcp_ifu_cnt_en | Input | 性能事件输出使能；关闭时事件/计数增量输出 0。不得屏蔽正常功能。
IFU event / cycle status to HPCP
Signal Name | IO | Description
ifu_hpcp_btb_inst | Output | 事件：一次有效主 BTB 控制流预测消费，按动态实例计一次；cnt_en=0 时为 0。
ifu_hpcp_btb_mispred | Output | 事件：一次有效 BTB 目标/类型校正，非重复 stall 周期；cnt_en=0 时为 0。
ifu_hpcp_frontend_stall | Output | 周期状态：本拍有效前端供给因资源反压停顿；cnt_en=0 时为 0。
ifu_hpcp_icache_access | Output | 事件：一次实际发出的普通 I-Cache lookup，不含维护/软件读；cnt_en=0 时为 0。
ifu_hpcp_icache_miss | Output | 事件：一次真实 demand Miss 分配，Way 预测错不计入；cnt_en=0 时为 0。
ifu_hpcp_way_reissue | Output | 事件：Tag 命中但读错 Way，重新发起同块访问；cnt_en=0 时为 0。
ifu_hpcp_ipb_launch | Output | 事件：预取请求被 BIU grant 接受；cnt_en=0 时为 0。
ifu_hpcp_ipb_demand_hit | Output | 事件：demand 命中同一在途或已完成预取行并选择复用；cnt_en=0 时为 0。
ifu_hpcp_lbuf_active | Output | 周期状态：LBUF active 重放；cnt_en=0 时为 0。
ifu_hpcp_pcfifo_stall | Output | 周期状态：因 PCFIFO credit 或每拍两项创建限制停顿；cnt_en=0 时为 0。
ifu_hpcp_bht_update_drop | Output | 事件：BHT 性能训练因 4 项写缓冲满被舍弃；恢复/历史仍必须正确；cnt_en=0 时为 0。
ifu_hpcp_ras_miss | Output | 事件：一次实际 return 查询不能使用 RAS 有效目标；cnt_en=0 时为 0。
ifu_hpcp_ind_btb_miss | Output | 事件：一次实际 IND BTB 查询无有效目标；cnt_en=0 时为 0。
ifu_hpcp_bju_mispred | Output | 事件：一次有效 IU 执行误预测恢复；高优先级 RTU 取消它时不计；cnt_en=0 时为 0。
ifu_hpcp_id_accept_num[1:0] | Output | 本拍真实交付条数 0..3，供计数器累加；flush 或 cnt_en=0 时为 0。
Note on A8: 来源：ct_ifu_top.v:260 (forever_cpuclk) 依据：RV32I_C910_IFU_microarchitecture_spec_zh.md；2026-09-20。
Note on A9: 来源：ct_ifu_top.v:259 (cpurst_b) 依据：RV32I_C910_IFU_microarchitecture_spec_zh.md；2026-09-20。
Note on A10: 来源：ct_ifu_top.v:257 (cp0_yy_clk_en) 依据：RV32I_C910_IFU_microarchitecture_spec_zh.md；2026-09-20。
Note on A11: 来源：ct_ifu_top.v:239 (cp0_ifu_icg_en) 依据：RV32I_C910_IFU_microarchitecture_spec_zh.md；2026-09-20。
Note on A12: 来源：ct_ifu_top.v:299 (pad_yy_icg_scan_en) 依据：RV32I_C910_IFU_microarchitecture_spec_zh.md；2026-09-20。
Note on A13: 来源：ct_ifu_top.v:250 (cp0_ifu_rvbr) 依据：RV32I_C910_IFU_microarchitecture_spec_zh.md；2026-09-20。
Note on A16: 来源：ct_ifu_top.v:371 (ifu_cp0_rst_inv_req)；ct_ifu_top.v:249 (cp0_ifu_rst_inv_done)；ct_ifu_top.v:414 (ifu_xx_sync_reset) 依据：RV32I_C910_IFU_microarchitecture_spec_zh.md；2026-09-20。
Note on A17: 来源：ct_ifu_top.v:415 (ifu_yy_xx_no_op)；ct_ifu_top.v:374 (ifu_had_no_op) 依据：RV32I_C910_IFU_microarchitecture_spec_zh.md；2026-09-20。
Note on A22: 来源：ct_ifu_top.v:228 (cp0_ifu_bht_en) 依据：RV32I_C910_IFU_microarchitecture_spec_zh.md；2026-09-20。
Note on A23: 来源：ct_ifu_top.v:230 (cp0_ifu_btb_en) 依据：RV32I_C910_IFU_microarchitecture_spec_zh.md；2026-09-20。
Note on A24: 来源：ct_ifu_top.v:240 (cp0_ifu_ind_btb_en) 依据：RV32I_C910_IFU_microarchitecture_spec_zh.md；2026-09-20。
Note on A25: 来源：ct_ifu_top.v:244 (cp0_ifu_l0btb_en) 依据：RV32I_C910_IFU_microarchitecture_spec_zh.md；2026-09-20。
Note on A26: 来源：ct_ifu_top.v:248 (cp0_ifu_ras_en) 依据：RV32I_C910_IFU_microarchitecture_spec_zh.md；2026-09-20。
Note on A27: 来源：ct_ifu_top.v:245 (cp0_ifu_lbuf_en) 依据：RV32I_C910_IFU_microarchitecture_spec_zh.md；2026-09-20。
Note on A28: 来源：ct_ifu_top.v:232 (cp0_ifu_icache_en) 依据：RV32I_C910_IFU_microarchitecture_spec_zh.md；2026-09-20。
Note on A29: 来源：ct_ifu_top.v:234 (cp0_ifu_icache_pref_en) 依据：RV32I_C910_IFU_microarchitecture_spec_zh.md；2026-09-20。
Note on A30: 来源：ct_ifu_top.v:243 (cp0_ifu_iwpe) 依据：RV32I_C910_IFU_microarchitecture_spec_zh.md；2026-09-20。
Note on A31: 来源：ct_ifu_top.v:247 (cp0_ifu_nsfe) 依据：RV32I_C910_IFU_microarchitecture_spec_zh.md；2026-09-20。
Note on A32: 来源：ct_ifu_top.v:242 (cp0_ifu_insde) 依据：RV32I_C910_IFU_microarchitecture_spec_zh.md；2026-09-20。
Note on A33: 来源：ct_ifu_top.v:246 (cp0_ifu_no_op_req) 依据：RV32I_C910_IFU_microarchitecture_spec_zh.md；2026-09-20。
Note on A34: 来源：ct_ifu_top.v:258 (cp0_yy_priv_mode) 依据：RV32I_C910_IFU_microarchitecture_spec_zh.md；2026-09-20。
Note on A37: 来源：ct_ifu_top.v:233 (cp0_ifu_icache_inv)；ct_ifu_top.v:229 (cp0_ifu_bht_inv)；ct_ifu_top.v:231 (cp0_ifu_btb_inv)；ct_ifu_top.v:241 (cp0_ifu_ind_btb_inv) 依据：RV32I_C910_IFU_microarchitecture_spec_zh.md；2026-09-20。
Note on A38: 来源：本接口新增/外包装适配 依据：RV32I_C910_IFU_microarchitecture_spec_zh.md；2026-09-20。
Note on A39: 来源：本接口新增/外包装适配 依据：RV32I_C910_IFU_microarchitecture_spec_zh.md；2026-09-20。
Note on A40: 来源：本接口新增/外包装适配 依据：RV32I_C910_IFU_microarchitecture_spec_zh.md；2026-09-20。
Note on A41: 来源：本接口新增/外包装适配 依据：RV32I_C910_IFU_microarchitecture_spec_zh.md；2026-09-20。
Note on A42: 来源：本接口新增/外包装适配 依据：RV32I_C910_IFU_microarchitecture_spec_zh.md；2026-09-20。
Note on A45: 来源：ct_ifu_top.v:367 (ifu_cp0_icache_inv_done)；ct_ifu_top.v:365 (ifu_cp0_bht_inv_done)；ct_ifu_top.v:366 (ifu_cp0_btb_inv_done)；ct_ifu_top.v:370 (ifu_cp0_ind_btb_inv_done) 依据：RV32I_C910_IFU_microarchitecture_spec_zh.md；2026-09-20。
Note on A48: 来源：ct_ifu_top.v:236 (cp0_ifu_icache_read_req) 依据：RV32I_C910_IFU_microarchitecture_spec_zh.md；2026-09-20。
Note on A49: 来源：本接口新增/外包装适配 依据：RV32I_C910_IFU_microarchitecture_spec_zh.md；2026-09-20。
Note on A50: 来源：ct_ifu_top.v:235 (cp0_ifu_icache_read_index) 依据：RV32I_C910_IFU_microarchitecture_spec_zh.md；2026-09-20。
Note on A51: 来源：ct_ifu_top.v:238 (cp0_ifu_icache_read_way) 依据：RV32I_C910_IFU_microarchitecture_spec_zh.md；2026-09-20。
Note on A52: 来源：ct_ifu_top.v:237 (cp0_ifu_icache_read_tag) 依据：RV32I_C910_IFU_microarchitecture_spec_zh.md；2026-09-20。
Note on A53: 来源：ct_ifu_top.v:369 (ifu_cp0_icache_read_data_vld) 依据：RV32I_C910_IFU_microarchitecture_spec_zh.md；2026-09-20。
Note on A54: 来源：本接口新增/外包装适配 依据：RV32I_C910_IFU_microarchitecture_spec_zh.md；2026-09-20。
Note on A55: 来源：ct_ifu_top.v:368 (ifu_cp0_icache_read_data) 依据：RV32I_C910_IFU_microarchitecture_spec_zh.md；2026-09-20。
Note on A60: 来源：ct_ifu_top.v:382 (ifu_idu_ib_inst0_vld) 依据：RV32I_C910_IFU_microarchitecture_spec_zh.md；2026-09-20。
Note on A61: 来源：ct_ifu_top.v:381 (ifu_idu_ib_inst0_data) 依据：RV32I_C910_IFU_microarchitecture_spec_zh.md；2026-09-20。
Note on A62: 来源：ct_ifu_top.v:384 (ifu_idu_ib_inst1_vld) 依据：RV32I_C910_IFU_microarchitecture_spec_zh.md；2026-09-20。
Note on A63: 来源：ct_ifu_top.v:383 (ifu_idu_ib_inst1_data) 依据：RV32I_C910_IFU_microarchitecture_spec_zh.md；2026-09-20。
Note on A64: 来源：ct_ifu_top.v:386 (ifu_idu_ib_inst2_vld) 依据：RV32I_C910_IFU_microarchitecture_spec_zh.md；2026-09-20。
Note on A65: 来源：ct_ifu_top.v:385 (ifu_idu_ib_inst2_data) 依据：RV32I_C910_IFU_microarchitecture_spec_zh.md；2026-09-20。
Note on A66: 来源：ct_ifu_top.v:387 (ifu_idu_ib_pipedown_gateclk) 依据：RV32I_C910_IFU_microarchitecture_spec_zh.md；2026-09-20。
Note on A67: 来源：本接口新增/外包装适配 依据：RV32I_C910_IFU_microarchitecture_spec_zh.md；2026-09-20。
Note on A70: 来源：ct_ifu_top.v:274 (idu_ifu_id_stall)；ct_ifu_top.v:273 (idu_ifu_id_bypass_stall) 依据：RV32I_C910_IFU_microarchitecture_spec_zh.md；2026-09-20。
Note on A75: 来源：ct_ifu_top.v:286 (iu_ifu_pcfifo_full) 依据：RV32I_C910_IFU_microarchitecture_spec_zh.md；2026-09-20。
Note on A76: 来源：本接口新增/外包装适配 依据：RV32I_C910_IFU_microarchitecture_spec_zh.md；2026-09-20。
Note on A77: 来源：本接口新增/外包装适配 依据：RV32I_C910_IFU_microarchitecture_spec_zh.md；2026-09-20。
Note on A80: 来源：ct_ifu_top.v:392 (ifu_iu_pcfifo_create0_en) 依据：RV32I_C910_IFU_microarchitecture_spec_zh.md；2026-09-20。
Note on A81: 来源：ct_ifu_top.v:393 (ifu_iu_pcfifo_create0_gateclk_en) 依据：RV32I_C910_IFU_microarchitecture_spec_zh.md；2026-09-20。
Note on A82: 来源：ct_ifu_top.v:390 (ifu_iu_pcfifo_create0_cur_pc) 依据：RV32I_C910_IFU_microarchitecture_spec_zh.md；2026-09-20。
Note on A83: 来源：ct_ifu_top.v:397 (ifu_iu_pcfifo_create0_tar_pc) 依据：RV32I_C910_IFU_microarchitecture_spec_zh.md；2026-09-20。
Note on A84: 来源：本接口新增/外包装适配 依据：RV32I_C910_IFU_microarchitecture_spec_zh.md；2026-09-20。
Note on A85: 来源：ct_ifu_top.v:394 (ifu_iu_pcfifo_create0_jal)；ct_ifu_top.v:395 (ifu_iu_pcfifo_create0_jalr) 依据：RV32I_C910_IFU_microarchitecture_spec_zh.md；2026-09-20。
Note on A86: 来源：ct_ifu_top.v:391 (ifu_iu_pcfifo_create0_dst_vld) 依据：RV32I_C910_IFU_microarchitecture_spec_zh.md；2026-09-20。
Note on A87: 来源：ct_ifu_top.v:388 (ifu_iu_pcfifo_create0_bht_pred) 依据：RV32I_C910_IFU_microarchitecture_spec_zh.md；2026-09-20。
Note on A88: 来源：ct_ifu_top.v:389 (ifu_iu_pcfifo_create0_chk_idx) 依据：RV32I_C910_IFU_microarchitecture_spec_zh.md；2026-09-20。
Note on A89: 来源：ct_ifu_top.v:396 (ifu_iu_pcfifo_create0_jmp_mispred) 依据：RV32I_C910_IFU_microarchitecture_spec_zh.md；2026-09-20。
Note on A90: 来源：ct_ifu_top.v:402 (ifu_iu_pcfifo_create1_en) 依据：RV32I_C910_IFU_microarchitecture_spec_zh.md；2026-09-20。
Note on A91: 来源：ct_ifu_top.v:403 (ifu_iu_pcfifo_create1_gateclk_en) 依据：RV32I_C910_IFU_microarchitecture_spec_zh.md；2026-09-20。
Note on A92: 来源：ct_ifu_top.v:400 (ifu_iu_pcfifo_create1_cur_pc) 依据：RV32I_C910_IFU_microarchitecture_spec_zh.md；2026-09-20。
Note on A93: 来源：ct_ifu_top.v:407 (ifu_iu_pcfifo_create1_tar_pc) 依据：RV32I_C910_IFU_microarchitecture_spec_zh.md；2026-09-20。
Note on A94: 来源：本接口新增/外包装适配 依据：RV32I_C910_IFU_microarchitecture_spec_zh.md；2026-09-20。
Note on A95: 来源：ct_ifu_top.v:404 (ifu_iu_pcfifo_create1_jal)；ct_ifu_top.v:405 (ifu_iu_pcfifo_create1_jalr) 依据：RV32I_C910_IFU_microarchitecture_spec_zh.md；2026-09-20。
Note on A96: 来源：ct_ifu_top.v:401 (ifu_iu_pcfifo_create1_dst_vld) 依据：RV32I_C910_IFU_microarchitecture_spec_zh.md；2026-09-20。
Note on A97: 来源：ct_ifu_top.v:398 (ifu_iu_pcfifo_create1_bht_pred) 依据：RV32I_C910_IFU_microarchitecture_spec_zh.md；2026-09-20。
Note on A98: 来源：ct_ifu_top.v:399 (ifu_iu_pcfifo_create1_chk_idx) 依据：RV32I_C910_IFU_microarchitecture_spec_zh.md；2026-09-20。
Note on A99: 来源：ct_ifu_top.v:406 (ifu_iu_pcfifo_create1_jmp_mispred) 依据：RV32I_C910_IFU_microarchitecture_spec_zh.md；2026-09-20。
Note on A102: 来源：本接口新增/外包装适配 依据：RV32I_C910_IFU_microarchitecture_spec_zh.md；2026-09-20。
Note on A103: 来源：本接口新增/外包装适配 依据：RV32I_C910_IFU_microarchitecture_spec_zh.md；2026-09-20。
Note on A108: 来源：ct_ifu_top.v:275 (iu_ifu_bht_check_vld) 依据：RV32I_C910_IFU_microarchitecture_spec_zh.md；2026-09-20。
Note on A109: 来源：本接口新增/外包装适配 依据：RV32I_C910_IFU_microarchitecture_spec_zh.md；2026-09-20。
Note on A110: 来源：ct_ifu_top.v:284 (iu_ifu_cur_pc) 依据：RV32I_C910_IFU_microarchitecture_spec_zh.md；2026-09-20。
Note on A111: 来源：ct_ifu_top.v:276 (iu_ifu_bht_condbr_taken) 依据：RV32I_C910_IFU_microarchitecture_spec_zh.md；2026-09-20。
Note on A112: 来源：ct_ifu_top.v:277 (iu_ifu_bht_pred) 依据：RV32I_C910_IFU_microarchitecture_spec_zh.md；2026-09-20。
Note on A113: 来源：ct_ifu_top.v:283 (iu_ifu_chk_idx) 依据：RV32I_C910_IFU_microarchitecture_spec_zh.md；2026-09-20。
Note on A116: 来源：ct_ifu_top.v:280 (iu_ifu_chgflw_vld) 依据：RV32I_C910_IFU_microarchitecture_spec_zh.md；2026-09-20。
Note on A117: 来源：ct_ifu_top.v:278 (iu_ifu_chgflw_pc) 依据：RV32I_C910_IFU_microarchitecture_spec_zh.md；2026-09-20。
Note on A118: 来源：ct_ifu_top.v:285 (iu_ifu_mispred_stall) 依据：RV32I_C910_IFU_microarchitecture_spec_zh.md；2026-09-20。
Note on A123: 来源：ct_ifu_top.v:302 (rtu_ifu_flush) 依据：RV32I_C910_IFU_microarchitecture_spec_zh.md；2026-09-20。
Note on A124: 来源：ct_ifu_top.v:301 (rtu_ifu_chgflw_vld)；ct_ifu_top.v:347 (rtu_ifu_xx_expt_vld) 依据：RV32I_C910_IFU_microarchitecture_spec_zh.md；2026-09-20。
Note on A125: 来源：ct_ifu_top.v:300 (rtu_ifu_chgflw_pc)；ct_ifu_top.v:251 (cp0_ifu_vbr)；ct_ifu_top.v:346 (rtu_ifu_xx_expt_vec) 依据：RV32I_C910_IFU_microarchitecture_spec_zh.md；2026-09-20。
Note on A126: 来源：ct_ifu_top.v:345 (rtu_ifu_xx_dbgon)；ct_ifu_top.v:348 (rtu_yy_xx_dbgon) 依据：RV32I_C910_IFU_microarchitecture_spec_zh.md；2026-09-20。
Note on A129: 来源：本接口新增/外包装适配 依据：RV32I_C910_IFU_microarchitecture_spec_zh.md；2026-09-20。
Note on A130: 来源：ct_ifu_top.v:321 (rtu_ifu_retire_inst0_cur_pc) 依据：RV32I_C910_IFU_microarchitecture_spec_zh.md；2026-09-20。
Note on A131: 来源：ct_ifu_top.v:304 (rtu_ifu_retire0_condbr) 依据：RV32I_C910_IFU_microarchitecture_spec_zh.md；2026-09-20。
Note on A132: 来源：ct_ifu_top.v:305 (rtu_ifu_retire0_condbr_taken) 依据：RV32I_C910_IFU_microarchitecture_spec_zh.md；2026-09-20。
Note on A133: 来源：ct_ifu_top.v:307 (rtu_ifu_retire0_jmp) 依据：RV32I_C910_IFU_microarchitecture_spec_zh.md；2026-09-20。
Note on A134: 来源：ct_ifu_top.v:303 (rtu_ifu_retire0_chk_idx) 依据：RV32I_C910_IFU_microarchitecture_spec_zh.md；2026-09-20。
Note on A135: 来源：ct_ifu_top.v:322 (rtu_ifu_retire_inst0_load) 依据：RV32I_C910_IFU_microarchitecture_spec_zh.md；2026-09-20。
Note on A136: 来源：ct_ifu_top.v:326 (rtu_ifu_retire_inst0_store) 依据：RV32I_C910_IFU_microarchitecture_spec_zh.md；2026-09-20。
Note on A137: 来源：ct_ifu_top.v:323 (rtu_ifu_retire_inst0_no_spec_hit) 依据：RV32I_C910_IFU_microarchitecture_spec_zh.md；2026-09-20。
Note on A138: 来源：ct_ifu_top.v:325 (rtu_ifu_retire_inst0_no_spec_miss) 依据：RV32I_C910_IFU_microarchitecture_spec_zh.md；2026-09-20。
Note on A139: 来源：ct_ifu_top.v:324 (rtu_ifu_retire_inst0_no_spec_mispred) 依据：RV32I_C910_IFU_microarchitecture_spec_zh.md；2026-09-20。
Note on A140: 来源：本接口新增/外包装适配 依据：RV32I_C910_IFU_microarchitecture_spec_zh.md；2026-09-20。
Note on A141: 来源：ct_ifu_top.v:331 (rtu_ifu_retire_inst1_cur_pc) 依据：RV32I_C910_IFU_microarchitecture_spec_zh.md；2026-09-20。
Note on A142: 来源：ct_ifu_top.v:314 (rtu_ifu_retire1_condbr) 依据：RV32I_C910_IFU_microarchitecture_spec_zh.md；2026-09-20。
Note on A143: 来源：ct_ifu_top.v:315 (rtu_ifu_retire1_condbr_taken) 依据：RV32I_C910_IFU_microarchitecture_spec_zh.md；2026-09-20。
Note on A144: 来源：ct_ifu_top.v:316 (rtu_ifu_retire1_jmp) 依据：RV32I_C910_IFU_microarchitecture_spec_zh.md；2026-09-20。
Note on A145: 来源：ct_ifu_top.v:313 (rtu_ifu_retire1_chk_idx) 依据：RV32I_C910_IFU_microarchitecture_spec_zh.md；2026-09-20。
Note on A146: 来源：ct_ifu_top.v:332 (rtu_ifu_retire_inst1_load) 依据：RV32I_C910_IFU_microarchitecture_spec_zh.md；2026-09-20。
Note on A147: 来源：ct_ifu_top.v:336 (rtu_ifu_retire_inst1_store) 依据：RV32I_C910_IFU_microarchitecture_spec_zh.md；2026-09-20。
Note on A148: 来源：ct_ifu_top.v:333 (rtu_ifu_retire_inst1_no_spec_hit) 依据：RV32I_C910_IFU_microarchitecture_spec_zh.md；2026-09-20。
Note on A149: 来源：ct_ifu_top.v:335 (rtu_ifu_retire_inst1_no_spec_miss) 依据：RV32I_C910_IFU_microarchitecture_spec_zh.md；2026-09-20。
Note on A150: 来源：ct_ifu_top.v:334 (rtu_ifu_retire_inst1_no_spec_mispred) 依据：RV32I_C910_IFU_microarchitecture_spec_zh.md；2026-09-20。
Note on A151: 来源：本接口新增/外包装适配 依据：RV32I_C910_IFU_microarchitecture_spec_zh.md；2026-09-20。
Note on A152: 来源：ct_ifu_top.v:338 (rtu_ifu_retire_inst2_cur_pc) 依据：RV32I_C910_IFU_microarchitecture_spec_zh.md；2026-09-20。
Note on A153: 来源：ct_ifu_top.v:318 (rtu_ifu_retire2_condbr) 依据：RV32I_C910_IFU_microarchitecture_spec_zh.md；2026-09-20。
Note on A154: 来源：ct_ifu_top.v:319 (rtu_ifu_retire2_condbr_taken) 依据：RV32I_C910_IFU_microarchitecture_spec_zh.md；2026-09-20。
Note on A155: 来源：ct_ifu_top.v:320 (rtu_ifu_retire2_jmp) 依据：RV32I_C910_IFU_microarchitecture_spec_zh.md；2026-09-20。
Note on A156: 来源：ct_ifu_top.v:317 (rtu_ifu_retire2_chk_idx) 依据：RV32I_C910_IFU_microarchitecture_spec_zh.md；2026-09-20。
Note on A157: 来源：ct_ifu_top.v:339 (rtu_ifu_retire_inst2_load) 依据：RV32I_C910_IFU_microarchitecture_spec_zh.md；2026-09-20。
Note on A158: 来源：ct_ifu_top.v:343 (rtu_ifu_retire_inst2_store) 依据：RV32I_C910_IFU_microarchitecture_spec_zh.md；2026-09-20。
Note on A159: 来源：ct_ifu_top.v:340 (rtu_ifu_retire_inst2_no_spec_hit) 依据：RV32I_C910_IFU_microarchitecture_spec_zh.md；2026-09-20。
Note on A160: 来源：ct_ifu_top.v:342 (rtu_ifu_retire_inst2_no_spec_miss) 依据：RV32I_C910_IFU_microarchitecture_spec_zh.md；2026-09-20。
Note on A161: 来源：ct_ifu_top.v:341 (rtu_ifu_retire_inst2_no_spec_mispred) 依据：RV32I_C910_IFU_microarchitecture_spec_zh.md；2026-09-20。
Note on A164: 来源：ct_ifu_top.v:311 (rtu_ifu_retire0_pcall) 依据：RV32I_C910_IFU_microarchitecture_spec_zh.md；2026-09-20。
Note on A165: 来源：ct_ifu_top.v:312 (rtu_ifu_retire0_preturn) 依据：RV32I_C910_IFU_microarchitecture_spec_zh.md；2026-09-20。
Note on A166: 来源：ct_ifu_top.v:306 (rtu_ifu_retire0_inc_pc) 依据：RV32I_C910_IFU_microarchitecture_spec_zh.md；2026-09-20。
Note on A167: 来源：ct_ifu_top.v:310 (rtu_ifu_retire0_next_pc) 依据：RV32I_C910_IFU_microarchitecture_spec_zh.md；2026-09-20。
Note on A168: 来源：ct_ifu_top.v:309 (rtu_ifu_retire0_mispred) 依据：RV32I_C910_IFU_microarchitecture_spec_zh.md；2026-09-20。
Note on A169: 来源：ct_ifu_top.v:308 (rtu_ifu_retire0_jmp_mispred) 依据：RV32I_C910_IFU_microarchitecture_spec_zh.md；2026-09-20。
Note on A174: 来源：ct_ifu_top.v:360 (ifu_biu_rd_req) 依据：RV32I_C910_IFU_microarchitecture_spec_zh.md；2026-09-20。
Note on A175: 来源：ct_ifu_top.v:361 (ifu_biu_rd_req_gate) 依据：RV32I_C910_IFU_microarchitecture_spec_zh.md；2026-09-20。
Note on A176: 来源：ct_ifu_top.v:353 (ifu_biu_rd_addr) 依据：RV32I_C910_IFU_microarchitecture_spec_zh.md；2026-09-20。
Note on A177: 来源：ct_ifu_top.v:357 (ifu_biu_rd_id) 依据：RV32I_C910_IFU_microarchitecture_spec_zh.md；2026-09-20。
Note on A178: 来源：ct_ifu_top.v:358 (ifu_biu_rd_len) 依据：RV32I_C910_IFU_microarchitecture_spec_zh.md；2026-09-20。
Note on A179: 来源：ct_ifu_top.v:362 (ifu_biu_rd_size) 依据：RV32I_C910_IFU_microarchitecture_spec_zh.md；2026-09-20。
Note on A180: 来源：ct_ifu_top.v:354 (ifu_biu_rd_burst) 依据：RV32I_C910_IFU_microarchitecture_spec_zh.md；2026-09-20。
Note on A181: 来源：ct_ifu_top.v:355 (ifu_biu_rd_cache) 依据：RV32I_C910_IFU_microarchitecture_spec_zh.md；2026-09-20。
Note on A182: 来源：ct_ifu_top.v:359 (ifu_biu_rd_prot) 依据：RV32I_C910_IFU_microarchitecture_spec_zh.md；2026-09-20。
Note on A183: 来源：ct_ifu_top.v:356 (ifu_biu_rd_domain) 依据：RV32I_C910_IFU_microarchitecture_spec_zh.md；2026-09-20。
Note on A184: 来源：ct_ifu_top.v:363 (ifu_biu_rd_snoop) 依据：RV32I_C910_IFU_microarchitecture_spec_zh.md；2026-09-20。
Note on A185: 来源：ct_ifu_top.v:364 (ifu_biu_rd_user) 依据：RV32I_C910_IFU_microarchitecture_spec_zh.md；2026-09-20。
Note on A188: 来源：ct_ifu_top.v:221 (biu_ifu_rd_grnt) 依据：RV32I_C910_IFU_microarchitecture_spec_zh.md；2026-09-20。
Note on A189: 来源：ct_ifu_top.v:220 (biu_ifu_rd_data_vld) 依据：RV32I_C910_IFU_microarchitecture_spec_zh.md；2026-09-20。
Note on A190: 来源：ct_ifu_top.v:219 (biu_ifu_rd_data) 依据：RV32I_C910_IFU_microarchitecture_spec_zh.md；2026-09-20。
Note on A191: 来源：ct_ifu_top.v:222 (biu_ifu_rd_id) 依据：RV32I_C910_IFU_microarchitecture_spec_zh.md；2026-09-20。
Note on A192: 来源：ct_ifu_top.v:223 (biu_ifu_rd_last) 依据：RV32I_C910_IFU_microarchitecture_spec_zh.md；2026-09-20。
Note on A193: 来源：ct_ifu_top.v:224 (biu_ifu_rd_resp) 依据：RV32I_C910_IFU_microarchitecture_spec_zh.md；2026-09-20。
Note on A194: 来源：ct_ifu_top.v:352 (ifu_biu_r_ready) 依据：RV32I_C910_IFU_microarchitecture_spec_zh.md；2026-09-20。
Note on A199: 来源：ct_ifu_top.v:287 (lsu_ifu_icache_all_inv)；ct_ifu_top.v:289 (lsu_ifu_icache_line_inv) 依据：RV32I_C910_IFU_microarchitecture_spec_zh.md；2026-09-20。
Note on A200: 来源：本接口新增/外包装适配 依据：RV32I_C910_IFU_microarchitecture_spec_zh.md；2026-09-20。
Note on A201: 来源：本接口新增/外包装适配 依据：RV32I_C910_IFU_microarchitecture_spec_zh.md；2026-09-20。
Note on A202: 来源：ct_ifu_top.v:288 (lsu_ifu_icache_index)；ct_ifu_top.v:290 (lsu_ifu_icache_ptag) 依据：RV32I_C910_IFU_microarchitecture_spec_zh.md；2026-09-20。
Note on A203: 来源：本接口新增/外包装适配 依据：RV32I_C910_IFU_microarchitecture_spec_zh.md；2026-09-20。
Note on A206: 来源：ct_ifu_top.v:408 (ifu_lsu_icache_inv_done) 依据：RV32I_C910_IFU_microarchitecture_spec_zh.md；2026-09-20。
Note on A211: 来源：ct_ifu_top.v:265 (had_rtu_xx_jdbreq) 依据：RV32I_C910_IFU_microarchitecture_spec_zh.md；2026-09-20。
Note on A212: 来源：ct_ifu_top.v:264 (had_ifu_pcload) 依据：RV32I_C910_IFU_microarchitecture_spec_zh.md；2026-09-20。
Note on A213: 来源：ct_ifu_top.v:263 (had_ifu_pc) 依据：RV32I_C910_IFU_microarchitecture_spec_zh.md；2026-09-20。
Note on A214: 来源：ct_ifu_top.v:262 (had_ifu_ir_vld) 依据：RV32I_C910_IFU_microarchitecture_spec_zh.md；2026-09-20。
Note on A215: 来源：ct_ifu_top.v:261 (had_ifu_ir) 依据：RV32I_C910_IFU_microarchitecture_spec_zh.md；2026-09-20。
Note on A216: 来源：本接口新增/外包装适配 依据：RV32I_C910_IFU_microarchitecture_spec_zh.md；2026-09-20。
Note on A217: 来源：ct_ifu_top.v:266 (had_yy_xx_bkpta_base) 依据：RV32I_C910_IFU_microarchitecture_spec_zh.md；2026-09-20。
Note on A218: 来源：ct_ifu_top.v:267 (had_yy_xx_bkpta_mask) 依据：RV32I_C910_IFU_microarchitecture_spec_zh.md；2026-09-20。
Note on A219: 来源：ct_ifu_top.v:268 (had_yy_xx_bkpta_rc) 依据：RV32I_C910_IFU_microarchitecture_spec_zh.md；2026-09-20。
Note on A220: 来源：ct_ifu_top.v:269 (had_yy_xx_bkptb_base) 依据：RV32I_C910_IFU_microarchitecture_spec_zh.md；2026-09-20。
Note on A221: 来源：ct_ifu_top.v:270 (had_yy_xx_bkptb_mask) 依据：RV32I_C910_IFU_microarchitecture_spec_zh.md；2026-09-20。
Note on A222: 来源：ct_ifu_top.v:271 (had_yy_xx_bkptb_rc) 依据：RV32I_C910_IFU_microarchitecture_spec_zh.md；2026-09-20。
Note on A225: 来源：ct_ifu_top.v:372 (ifu_had_debug_info) 依据：RV32I_C910_IFU_microarchitecture_spec_zh.md；2026-09-20。
Note on A226: 来源：ct_ifu_top.v:373 (ifu_had_no_inst) 依据：RV32I_C910_IFU_microarchitecture_spec_zh.md；2026-09-20。
Note on A227: 来源：ct_ifu_top.v:375 (ifu_had_reset_on) 依据：RV32I_C910_IFU_microarchitecture_spec_zh.md；2026-09-20。
Note on A228: 来源：本接口新增/外包装适配 依据：RV32I_C910_IFU_microarchitecture_spec_zh.md；2026-09-20。
Note on A233: 来源：ct_ifu_top.v:272 (hpcp_ifu_cnt_en) 依据：RV32I_C910_IFU_microarchitecture_spec_zh.md；2026-09-20。
Note on A236: 来源：ct_ifu_top.v:376 (ifu_hpcp_btb_inst) 依据：RV32I_C910_IFU_microarchitecture_spec_zh.md；2026-09-20。
Note on A237: 来源：ct_ifu_top.v:377 (ifu_hpcp_btb_mispred) 依据：RV32I_C910_IFU_microarchitecture_spec_zh.md；2026-09-20。
Note on A238: 来源：ct_ifu_top.v:378 (ifu_hpcp_frontend_stall) 依据：RV32I_C910_IFU_microarchitecture_spec_zh.md；2026-09-20。
Note on A239: 来源：ct_ifu_top.v:379 (ifu_hpcp_icache_access) 依据：RV32I_C910_IFU_microarchitecture_spec_zh.md；2026-09-20。
Note on A240: 来源：ct_ifu_top.v:380 (ifu_hpcp_icache_miss) 依据：RV32I_C910_IFU_microarchitecture_spec_zh.md；2026-09-20。
Note on A241: 来源：本接口新增/外包装适配 依据：RV32I_C910_IFU_microarchitecture_spec_zh.md；2026-09-20。
Note on A242: 来源：本接口新增/外包装适配 依据：RV32I_C910_IFU_microarchitecture_spec_zh.md；2026-09-20。
Note on A243: 来源：本接口新增/外包装适配 依据：RV32I_C910_IFU_microarchitecture_spec_zh.md；2026-09-20。
Note on A244: 来源：本接口新增/外包装适配 依据：RV32I_C910_IFU_microarchitecture_spec_zh.md；2026-09-20。
Note on A245: 来源：本接口新增/外包装适配 依据：RV32I_C910_IFU_microarchitecture_spec_zh.md；2026-09-20。
Note on A246: 来源：本接口新增/外包装适配 依据：RV32I_C910_IFU_microarchitecture_spec_zh.md；2026-09-20。
Note on A247: 来源：本接口新增/外包装适配 依据：RV32I_C910_IFU_microarchitecture_spec_zh.md；2026-09-20。
Note on A248: 来源：本接口新增/外包装适配 依据：RV32I_C910_IFU_microarchitecture_spec_zh.md；2026-09-20。
Note on A249: 来源：本接口新增/外包装适配 依据：RV32I_C910_IFU_microarchitecture_spec_zh.md；2026-09-20。
Note on A250: 来源：本接口新增/外包装适配 依据：RV32I_C910_IFU_microarchitecture_spec_zh.md；2026-09-20。

## Packet_Format
Instruction Packet (128 bit)
ifu_idu_ib_inst0/1/2_data | [127:0] | 以下布局对三个lane完全一致。仅对应vld有效且被前缀接受时交付。
Field Name | Bit Range | Description
inst | 31:0 | 原始 RV32I 指令；fault_valid=1 时为确定占位 0x00000013，不允许作为 NOP 正常提交。
pc | 63:32 | 该动态指令完整字节 PC。取指故障 tval 等于本字段；分支坏目标异常由执行端另行记录。
pred_npc | 95:64 | 最终预测下一 PC。普通/AUIPC 为 pc+4；执行端核对保存值，不能重读当前预测器。
fault_valid | 96 | 取指异常令牌有效；后端优先于普通译码处理，最终按 ROB 年龄确认。
fault_cause | 100:97 | 0000=instruction-address-misaligned；0001=instruction-access-fault。其他编码保留，本配置不产生页故障 cause=12。无故障填 0。
no_spec | 101 | SFP 的非推测调度提示，后端仍负责真实内存依赖与正确性。
fence | 102 | 普通 RV32I FENCE 标记；不表示已经实现 Zifencei。
bkpta | 103 | 断点 A 命中标记，仅配置使能时产生，由后端精确处理。
bkptb | 104 | 断点 B 命中标记。
pc_oper | 105 | 条件分支/JAL/JALR/AUIPC 有 PCFIFO 记录；fault_valid 时必须为 0。
cf_type | 108:106 | 000=普通，001=条件分支，010=JAL，011=JALR，100=AUIPC；101..111 保留。
pcfifo_index | 113:109 | 对应 token[4:0]，32 项 PCFIFO 索引；pc_oper=0 时填 0。
pcfifo_generation | 121:114 | 对应 token[12:5]；pc_oper=0 时填 0。索引与代际共同区分动态实例。
pred_taken | 122 | 本次最终预测方向；普通/AUIPC/故障为 0。即使 taken 且目标恰好 pc+4，pred_npc 仍是最终校验依据。
reserved | 127:123 | 固定 0。不得沿用原 73 bit 包中的 VL、split 或高半字异常字段。
PCFIFO Token / chk_idx
Field Name | Bit Range | Description
pcfifo_token.index | 4:0 | 分配槽号0..31；对应包[113:109]。
pcfifo_token.generation | 12:5 | 分配代际8bit；对应包[121:114]。引用释放之前不可复用相同完整token。
chk_idx.pred_low | 24 | 预测方向计数器低位；高位通过bht_pred传输。
chk_idx.sel_counter | 23:22 | Bi-Mode选择计数器快照。
chk_idx.ghr_before | 21:0 | 本动态指令之前的GHR；不是当前全局GHR的临时重读。
Cache Array Read Response
Read Kind / Field | Bit Range | Description
kind00 Data | 127:0 | 完整128bit取指块，小端word0在低32bit。
kind01 physical_tag | 16:0 | PIPT、PA_WIDTH=32配置为PA[31:15]，17bit物理Tag；替代v1.0的20bit页号布局。
kind01 valid | 17 | 该way/set行valid。
kind01 replacement | 18 | 原替换/FIFO位，不将其误称为新LRU算法。
kind01 reserved | 127:19 | 固定0。
kind10 precode | 31:0 | 4×8bit word预码：每word bit0 condbr，1 JAL，2 JALR，3 call，4 return，5 FENCE，6 load，7 store。
kind10 reserved | 127:32 | 固定0。

## Protocol
Interface Protocol
Rule ID | Interface | Description
P01 | 全局时序 | 上升沿采样。Input/Output 均相对 IFU。valid/ready 受阻保持 payload。IDU 前缀计数、PCFIFO credit/create、BIU req/grant、BJU/RTU 单拍事件各按专门协议。所有 PC 和地址均为物理字节地址；read_index 和 chk_idx 是例外。
P02 | IDU / bypass / merge | 3 个 valid 只形成最老连续前缀。accept_num 不大于有效条数。无接受且无 flush 时现有候选保持；接受 k 条后只删除前 k 条。新 IB 入队与旁路/merge 共用消耗掩码，旁路出去的指令不能再次入队。
P03 | PCFIFO 原子分配 | credit 是 IU 保证的本拍可分配数，alloc0/1_token 是依次分配身份。create_en 是实际分配脉冲，必须与 IB/LBUF 接纳原子发生。没有足够 token 时不得只推进指令流。两个 create 按源程序顺序，AUIPC 同样计入。
P04 | PCFIFO 取消/身份 | 局部 cancel 回收 first_token 起的尚未交付年轻分配尾部，cancel 同拍禁止 create。全局恢复由后端用 ROB 边界回滚 PCFIFO，IFU 不再重复提交局部 cancel。8 bit generation 不能作为无限期唯一 ID：IU 必须阻止存在旧引用时复用同一完整 token。
P05 | BIU / 数据顺序 | req&&grnt 接受请求；data_vld&&r_ready 消费返回。ID0/1 各一笔在途；同 ID 不乱序，跨 ID 可交织。4 beat WRAP：block_offset 每拍模 4 加一。例 PC=0x1034，块序 0x1030/0x1000/0x1010/0x1020。word0 总在返回低 32 bit。
P06 | BIU 取消/错误 | 未 grant 内部请求可撤销；一旦 BIU 接受，即使 IFU 改向也须按 ID 收齐规定 beat。AXI 适配器一旦呈现 ARVALID 就承担保持和收尾，不能向 IFU 声称请求尚可消失。错误 beat 也计数，错误后返回剩余拍；last 必须与 len 一致。
P07 | 回填/IPB | 需求关键块可先转发；行 valid 只在整行成功后发布。转发受阻须保存或重发，不能重复已交付指令。ID1 预取错误只使 IPB 失效；匹配 demand 不得永久等失败预取，按定义转需求重取。
P08 | 维护 op/mask | CP0 op00 全前端失效；op01 Cache 全失效；op10 指定物理行；op11 按 mask 失效。所有命令均取消旧待交付流水并清 IPB/LBUF，恢复推测历史到本次串行化提交边界。op11 的 mask 决定额外清哪些性能表/栈；未清的表可保留有效训练。
P09 | 维护握手/完成 | 最多一笔维护。仲裁：有效全局恢复优先；然后 LSU 全失效、LSU 行失效、CP0 命令。命令握手同拍 ifu_idu_flush=1、禁止新取指并记录源和 resume_pc。已接收命令不因后来恢复丢失；更新 resume_pc 后继续完成，只向原请求方发 done。
P10 | 维护后端前提 | CP0/LSU 发维护前，后端已串行化并保证较老 store 对取指可见，不再有代码修改前的迟到退休/SFP 训练。纯 I-Cache 失效不等于 D-Cache 写回。常规 FENCE 不隐式触发全失效；FENCE.I 需单独启用 Zifencei。
P11 | 无 MMU / PIPT | 本处理器不实现 MMU、ITLB、页表遍历和页故障，无翻译或直通适配端口。PC 即 32bit 物理字节地址。Cache set=PA[14:6]，tag=PA[31:15]，offset=PA[5:0]；单 set 查双 way，不扫描虚拟别名。IF/IP/IB 流水保留。
P12 | 内部物理区域属性 | IFU 内部静态 REGION_MAP 按物理地址组合生成 exec_allow/cacheable/bufferable/sec/spec_safe，无请求/响应握手。需求与预取地址分别校验；属性随请求锁存。未映射、exec_allow=0 或 spec_safe=0 禁止总线读并对 live demand 报访问故障；预取直接取消。
P13 | BJU 方向训练 | bht_check_vld 为有效执行校验事件，非提交。IU 先按 ROB/token 检查 live 身份，同一实例只反馈一次；多结果由 IU 排队。4 项 BHT 写缓冲满可丢本次性能训练并计数，但不能丢相同源的恢复或改变提交历史。
P14 | IU 恢复与快照 | condbr 恢复：VGHR=append(chk_idx[21:0],actual_taken)。非条件恢复：VGHR=chk_idx[21:0]。chgflw 和同拍有效 check 必须属于同一源；源身份在 check_token 中。执行 bad target 在源指令记录异常，不能发送不对齐恢复 PC。
P15 | RTU 退休历史 | retire_vld 表示真实退休，lane0 最老；没有 valid 的 lane 所有事件标志为 0。条件事件按 0→1→2 追加 RTUGHR，jmp 路径同样按序。RTU flush 同拍的已退休较老事件先合入提交状态，再作为恢复快照；不能直接恢复未包含它们的旧寄存值。
P16 | 特殊 retire0 | pcall/preturn/mispred/jmp_mispred 只允许由 retire0 口发送。后端在特殊指令位于 lane1/2 时缩短提交前缀，下拍把它放到 lane0。pcall+preturn 同时可合法表示 pop+push；inc_pc 是本指令 pc+4。
P17 | RAS/IND 恢复等待 | 保留 C910 式 mispred_stall：普通取指可继续，但依赖尚未修复 RAS/path 的 call/return/JALR 不在 IB 推进。有效误预测源退休/全恢复后解除。若更老恢复杀死源，后端必须改用新的恢复边界并解除旧等待，不能永久等死源退休。
P18 | 全局/局部取消 | 对外全局优先级为 RTU 精确恢复 > IU 恢复 > 已接受维护；合法调试命令要求后端已停稳，无并发普通恢复。IF/IP/IB/ADDRGEN 局部预测改向由内部年龄决定，保留更老 IBUF，不拉高 IDU 全局 flush。PCFIFO 局部孤儿用 P04 回收。
P19 | 故障令牌 | IDU 候选最多包含较老正常指令和第一条故障令牌，不包含其后年轻指令。故障 token 中 pc_oper=0，pcfifo 字段=0，inst 用占位值，后端先检查 fault_valid。错误路径故障在较老恢复时清除，不能越过 ROB 年龄精确提交。
P20 | 复位/模式切换 | 冷复位协同清空 BIU 旧事务；init_done 前不取指。icache/bp 各开关、priv 模式仅在停取/维护/恢复窗口改变，修改后按受影响范围失效。物理区域表是综合配置，运行中不变；没有 MMU 模式切换。
P21 | HAD | 仅 rtu_ifu_dbgon=1 时接收 pcload 或 ir_vld；二者互斥并与 cmd_ready 握手。注入只产生一条动态实例，不写 I-Cache。退出调试采用 RTU flush+正确恢复 PC。断点只附加包标记，后端精确处理。
P22 | Cache 软件读 | read_req/read_ready 接收一笔，响应 valid 保持到 data_ready。Tag 返回布局和索引在 Packet_Format 中定义。维护 > 回填安装 > 软件读 > 普通阵列访问；软件读不能读取未定义的同址写结果。
P23 | 低功耗 | no_op_req 停止新流，但继续回填、预取排空、BJU/RTU 恢复与维护。no_op 是事务状态，quiescent 是前端无指令+无事务；二者都不是整个 CPU 已提交。仅系统确认可停后关闭 clk_en。
P24 | 性能事件 | 事件脉冲按真实接受/状态转移计一次，cycle 状态按每拍计。输出3条时用 id_accept_num 累加，不能把 vld 持续拍数当指令数。各功能支持独立使能消融，不把功能开关当训练/完成事件。
P25 | 接口适配范围 | 本表定义目标 IFU 顶层端口，不能直接连接未修改的 ct_ifu_top。IF/IP/IB、各预测器、LBUF/IPB/Way/refill 性能结构保留；删除 MMU 端口，新增 credit/token 和维护命令，按映射表适配。
P26 | 分配/交付实例配对 | PCFIFO 在 IB 接纳到 IBUF 或旁路时创建；不要求与随后 IDU 接收同拍。候选先由有效数据、credit/token 和缓冲能力形成，再由 IDU 给 accept_num；不得构成 accept→valid→accept 组合环。未被旁路接受的 IB 指令必须成功入队，才可创建记录。
P27 | IND 路径编码 | 推测路径追加预测目标字节 PC[11:4]，退休路径追加真实后继字节 PC[11:4]；保留 C910 半字目标[10:3]的等价地址位。RTU chk_idx8 由实际 NPC 提取，不是传回 BHT chk_idx25 低8位。后端为所有 jmp 保存执行 NPC。
P28 | 反压与无效字段 | IDU 已出现而未接受的候选及包保持，部分接受后余项按序移位；flush 同拍无交付。普通 valid/ready 响应不因新请求覆盖。复位清全部有效/创建/完成事件；无效 payload 置确定值或保持但不得被消费，所有 reserved 位固定0。
P29 | 区域边界与预取 | REGION_MAP 为不重叠的物理基址/长度/属性参数表，边界按64B对齐，覆盖取指块/Cache整行；ROM/RAM/MMIO具体地址由SoC集成填写，不默认全空间可执行可缓存。预取检查目标整行属性，要求可执行、可缓存、推测安全；暂保留不跨物理4KiB窗口的保守限制，此限制不代表虚拟页。

## Config
Interface Baseline
Item | Value | Description
版本 | IFU Interface v1.1 / no MMU | 按用户明确的无 MMU 配置修订，配套微架构 spec v3.1；取代v1.0中的翻译/直通接口。用于端口/协议评审，不表示 RTL 已实现。
方向 | 相对 IFU | Input 进入 IFU，Output 从 IFU 发出；与模板 MMU 视角不同。
样式 | Signal Name / IO / Description | 沿用示例灰色分组、宋体、细边框、三列；位宽放入 Signal Name。补充表定义包字段、协议、配置和 C910 映射。
ISA | RV32I / IALIGN=32 | 固定 32 bit 指令，合法 PC 4 B 对齐；不含 C/M/A/F/D/V。FENCE.I 非基线。
PC_WIDTH / PA_WIDTH | 32 / 32 | PC 即物理地址，无 VA/PPN 概念；所有地址为 32 bit 字节地址。本版不定义超过32bit的取指物理地址扩展。
取指 / 输出 / 退休 | 16 B / 3 条 / 3 条 | 保留 PCGEN→IF→IP→IB、三槽 IDU、双路 PCFIFO 创建；不是上一版精简4输出方案。
I-Cache | 64 KiB / 2-way / 64 B line / PIPT | 512 sets，4 个 16 B 块/行；tag=PA[31:15]共17bit，index=PA[14:6]，保留 Way 预测/重发；无虚拟别名。
预测体系 | L0 + BTB + Bi-Mode + IND + RAS | 保留 BHT 22 bit VGHR/RTUGHR、4项写缓冲；RAS 为12项TOP+6项RTU组织，不是18深度单栈。
循环与预取 | LBUF / IPB 均实现 | 保留循环重放、预取复用、需求关键块提前返回和回填后重发。
IBUF / LBUF | 32 / 16 个完整指令条目 | 这是目标 spec 的容量选择；原 C910 是32/16个半字条目，不能混称。
PCFIFO | 32 项 / 2 创建 / token13 | token[4:0]=index，[12:5]=generation；IU负责全局年龄回滚与不早复用，IFU负责局部未交付孤儿取消。
IDU 包 | 128 bit × 3 | Packet_Format 精确定义全部位；旧73bit不兼容。保留完整PC、NPC、异常、no_spec和PCFIFO关联。
MMU配置 | 不实现；无外部翻译端口 | 删除 MMU/ITLB/PTW/pgflt 和直通翻译适配层。无翻译等待、abort、页故障及运行模式切换。
物理区域属性 | 内部静态 REGION_MAP 参数 | 组合译码exec_allow/cacheable/bufferable/sec/spec_safe；不是 MMU。保留 BIU 请求属性；未映射默认拒绝，具体地址由SoC内存图确定。
BIU配置 | 内部 req/grant，128 bit，2个ID | ID0 demand、ID1 prefetch；各一笔在途。AXI转换在BIU内，表中不是AXI总线引脚。
特权/安全 | 平台接口保留 | 无特权切换时 mode固定11；sec是C910内部极性，BIU映射到外部属性。未引入CSR指令扩展。
维护 | CP0/LSU valid/ready 命令 | 冻结为命令式外包装，代替散列inv输入；系统必须先串行化，done归原请求方。
BJU vs RTU | 执行训练与退休历史分离 | BHT性能表接BJU check，RTUGHR接实际退休；特殊RAS/IND恢复事件位于retire0。
调试/性能 | HAD + HPCP 保留 | 调试注入/断点由后端精确控制；性能事件包括Way、LBUF、IPB、BHT丢训练等。
不属于顶层端口 | IF/IP/IB内部掩码、Cache SRAM端口 | 在IFU内部模块规格中定义，本表不将所有内部连线冒充外部interface。
原始来源 | RV32I_C910_IFU_microarchitecture_spec_zh.md | 同目录微架构规格；并对照 ../rtl/ct_ifu_top.v 的原始197个端口，逐项见C910_Port_Map。

## Feature_Coverage
Required Feature Coverage
Feature | Interface | Description
三路取指交付/旁路/merge | IDU | 3×128bit包、前缀accept_num；PCFIFO先分配后交付，受阻时保存候选。
L0/主BTB/Way预测 | CP0 + IU + HPCP | 独立enable、维护mask、PCFIFO目标快照、Way重发事件；内部时序保留。
Bi-Mode BHT | IU/BJU + RTU | check快照25bit+方向与3路实际退休分开，22bit历史；满缓冲丢训练单独计数。
IND BTB | PCFIFO + RTU | 预测状态、8bit提交路径、retire0_jmp_mispred/next_pc，以及mispred_stall恢复。
RAS | RTU + IU | retire0 pcall/preturn/inc_pc、mispred恢复等待；x1/x5在预译码内识别。
LBUF | IDU + PCFIFO + CP0 | 循环重放仍逐实例创建记录、历史更新并响应维护；不是无元数据指令ROM。
SFP非向量SF/BAR | RTU + IDU | 每lane load/store/no_spec结果；包中no_spec/FENCE；不保留VL预测字段。
关键块回填/IPB | BIU | WRAP、128bit双ID、返回ready、resp/last；ID1预取错误不直接成为精确异常。
Cache/预测器维护 | CP0 + LSU | 命令握手、物理行、8bit预测mask、恢复PC、done；PIPT单set双way失效与旧返回排空。
物理取指/区域检查 | 内部 REGION_MAP + BIU | PC即PA；需求/预取分别检查属性，访问拒绝与BIU错误形成access fault，无MMU外部端口。
乱序误预测/精确异常 | IU + RTU + Packet | 动态token、保存NPC/GHR、最老有效恢复；故障令牌最终由ROB确认。
复位/调试/低功耗 | Clock/Reset + HAD + CP0 | 初始化完成、串行化调试命令、断点、no_op/quiescent区别。

## C910_Port_Map
C910 Original Port Disposition
Scope | 197 ports | 只审计原ct_ifu_top顶层端口；保留/重定义/合并/删除逐项列出。未标为同名保留的接口不能直接接原RTL。
C910 Signal Name | IO | Description
biu_ifu_rd_data[127:0] | Input | 保留同名/按本表重定义：biu_ifu_rd_data。目标位宽、有效条件和协议以IFU_Interface为准。 来源 ct_ifu_top.v:219。
biu_ifu_rd_data_vld | Input | 保留同名/按本表重定义：biu_ifu_rd_data_vld。目标位宽、有效条件和协议以IFU_Interface为准。 来源 ct_ifu_top.v:220。
biu_ifu_rd_grnt | Input | 保留同名/按本表重定义：biu_ifu_rd_grnt。目标位宽、有效条件和协议以IFU_Interface为准。 来源 ct_ifu_top.v:221。
biu_ifu_rd_id | Input | 保留同名/按本表重定义：biu_ifu_rd_id。目标位宽、有效条件和协议以IFU_Interface为准。 来源 ct_ifu_top.v:222。
biu_ifu_rd_last | Input | 保留同名/按本表重定义：biu_ifu_rd_last。目标位宽、有效条件和协议以IFU_Interface为准。 来源 ct_ifu_top.v:223。
biu_ifu_rd_resp[1:0] | Input | 保留同名/按本表重定义：biu_ifu_rd_resp。目标位宽、有效条件和协议以IFU_Interface为准。 来源 ct_ifu_top.v:224。
cp0_idu_cskyee | Input | 删除：T-Head 自定义指令使能；目标只实现 RV32I。 来源 ct_ifu_top.v:225。
cp0_idu_frm[2:0] | Input | 删除：F/D/V 浮点/向量执行状态与调试专用信息，RV32I 不实现。 来源 ct_ifu_top.v:226。
cp0_idu_fs[1:0] | Input | 删除：F/D/V 浮点/向量执行状态与调试专用信息，RV32I 不实现。 来源 ct_ifu_top.v:227。
cp0_ifu_bht_en | Input | 保留同名/按本表重定义：cp0_ifu_bht_en。目标位宽、有效条件和协议以IFU_Interface为准。 来源 ct_ifu_top.v:228。
cp0_ifu_bht_inv | Input | 适配/合并到：cp0_ifu_maint_vld。目标位宽、有效条件和协议以IFU_Interface为准。 来源 ct_ifu_top.v:229。
cp0_ifu_btb_en | Input | 保留同名/按本表重定义：cp0_ifu_btb_en。目标位宽、有效条件和协议以IFU_Interface为准。 来源 ct_ifu_top.v:230。
cp0_ifu_btb_inv | Input | 适配/合并到：cp0_ifu_maint_vld。目标位宽、有效条件和协议以IFU_Interface为准。 来源 ct_ifu_top.v:231。
cp0_ifu_icache_en | Input | 保留同名/按本表重定义：cp0_ifu_icache_en。目标位宽、有效条件和协议以IFU_Interface为准。 来源 ct_ifu_top.v:232。
cp0_ifu_icache_inv | Input | 适配/合并到：cp0_ifu_maint_vld。目标位宽、有效条件和协议以IFU_Interface为准。 来源 ct_ifu_top.v:233。
cp0_ifu_icache_pref_en | Input | 保留同名/按本表重定义：cp0_ifu_icache_pref_en。目标位宽、有效条件和协议以IFU_Interface为准。 来源 ct_ifu_top.v:234。
cp0_ifu_icache_read_index[16:0] | Input | 保留同名/按本表重定义：cp0_ifu_icache_read_index。目标位宽、有效条件和协议以IFU_Interface为准。 来源 ct_ifu_top.v:235。
cp0_ifu_icache_read_req | Input | 保留同名/按本表重定义：cp0_ifu_icache_read_req。目标位宽、有效条件和协议以IFU_Interface为准。 来源 ct_ifu_top.v:236。
cp0_ifu_icache_read_tag | Input | 适配/合并到：cp0_ifu_icache_read_kind。目标位宽、有效条件和协议以IFU_Interface为准。 来源 ct_ifu_top.v:237。
cp0_ifu_icache_read_way | Input | 保留同名/按本表重定义：cp0_ifu_icache_read_way。目标位宽、有效条件和协议以IFU_Interface为准。 来源 ct_ifu_top.v:238。
cp0_ifu_icg_en | Input | 保留同名/按本表重定义：cp0_ifu_icg_en。目标位宽、有效条件和协议以IFU_Interface为准。 来源 ct_ifu_top.v:239。
cp0_ifu_ind_btb_en | Input | 保留同名/按本表重定义：cp0_ifu_ind_btb_en。目标位宽、有效条件和协议以IFU_Interface为准。 来源 ct_ifu_top.v:240。
cp0_ifu_ind_btb_inv | Input | 适配/合并到：cp0_ifu_maint_vld。目标位宽、有效条件和协议以IFU_Interface为准。 来源 ct_ifu_top.v:241。
cp0_ifu_insde | Input | 保留同名/按本表重定义：cp0_ifu_insde。目标位宽、有效条件和协议以IFU_Interface为准。 来源 ct_ifu_top.v:242。
cp0_ifu_iwpe | Input | 保留同名/按本表重定义：cp0_ifu_iwpe。目标位宽、有效条件和协议以IFU_Interface为准。 来源 ct_ifu_top.v:243。
cp0_ifu_l0btb_en | Input | 保留同名/按本表重定义：cp0_ifu_l0btb_en。目标位宽、有效条件和协议以IFU_Interface为准。 来源 ct_ifu_top.v:244。
cp0_ifu_lbuf_en | Input | 保留同名/按本表重定义：cp0_ifu_lbuf_en。目标位宽、有效条件和协议以IFU_Interface为准。 来源 ct_ifu_top.v:245。
cp0_ifu_no_op_req | Input | 保留同名/按本表重定义：cp0_ifu_no_op_req。目标位宽、有效条件和协议以IFU_Interface为准。 来源 ct_ifu_top.v:246。
cp0_ifu_nsfe | Input | 保留同名/按本表重定义：cp0_ifu_nsfe。目标位宽、有效条件和协议以IFU_Interface为准。 来源 ct_ifu_top.v:247。
cp0_ifu_ras_en | Input | 保留同名/按本表重定义：cp0_ifu_ras_en。目标位宽、有效条件和协议以IFU_Interface为准。 来源 ct_ifu_top.v:248。
cp0_ifu_rst_inv_done | Input | 适配/合并到：ifu_cp0_init_done。目标位宽、有效条件和协议以IFU_Interface为准。 来源 ct_ifu_top.v:249。
cp0_ifu_rvbr[39:0] | Input | 保留同名/按本表重定义：cp0_ifu_rvbr。目标位宽、有效条件和协议以IFU_Interface为准。 来源 ct_ifu_top.v:250。
cp0_ifu_vbr[39:0] | Input | 适配/合并到：rtu_ifu_chgflw_pc。目标位宽、有效条件和协议以IFU_Interface为准。 来源 ct_ifu_top.v:251。
cp0_ifu_vl[7:0] | Input | 删除：向量长度/类型/向量预测或恢复字段；保留 SFP 的非向量 no_spec 路径。 来源 ct_ifu_top.v:252。
cp0_ifu_vlmul[1:0] | Input | 删除：向量长度/类型/向量预测或恢复字段；保留 SFP 的非向量 no_spec 路径。 来源 ct_ifu_top.v:253。
cp0_ifu_vsetvli_pred_disable | Input | 删除：向量长度/类型/向量预测或恢复字段；保留 SFP 的非向量 no_spec 路径。 来源 ct_ifu_top.v:254。
cp0_ifu_vsetvli_pred_mode | Input | 删除：向量长度/类型/向量预测或恢复字段；保留 SFP 的非向量 no_spec 路径。 来源 ct_ifu_top.v:255。
cp0_ifu_vsew[2:0] | Input | 删除：向量长度/类型/向量预测或恢复字段；保留 SFP 的非向量 no_spec 路径。 来源 ct_ifu_top.v:256。
cp0_yy_clk_en | Input | 保留同名/按本表重定义：cp0_yy_clk_en。目标位宽、有效条件和协议以IFU_Interface为准。 来源 ct_ifu_top.v:257。
cp0_yy_priv_mode[1:0] | Input | 保留同名/按本表重定义：cp0_yy_priv_mode。目标位宽、有效条件和协议以IFU_Interface为准。 来源 ct_ifu_top.v:258。
cpurst_b | Input | 保留同名/按本表重定义：cpurst_b。目标位宽、有效条件和协议以IFU_Interface为准。 来源 ct_ifu_top.v:259。
forever_cpuclk | Input | 保留同名/按本表重定义：forever_cpuclk。目标位宽、有效条件和协议以IFU_Interface为准。 来源 ct_ifu_top.v:260。
had_ifu_ir[31:0] | Input | 保留同名/按本表重定义：had_ifu_ir。目标位宽、有效条件和协议以IFU_Interface为准。 来源 ct_ifu_top.v:261。
had_ifu_ir_vld | Input | 保留同名/按本表重定义：had_ifu_ir_vld。目标位宽、有效条件和协议以IFU_Interface为准。 来源 ct_ifu_top.v:262。
had_ifu_pc[38:0] | Input | 保留同名/按本表重定义：had_ifu_pc。目标位宽、有效条件和协议以IFU_Interface为准。 来源 ct_ifu_top.v:263。
had_ifu_pcload | Input | 保留同名/按本表重定义：had_ifu_pcload。目标位宽、有效条件和协议以IFU_Interface为准。 来源 ct_ifu_top.v:264。
had_rtu_xx_jdbreq | Input | 保留同名/按本表重定义：had_rtu_xx_jdbreq。目标位宽、有效条件和协议以IFU_Interface为准。 来源 ct_ifu_top.v:265。
had_yy_xx_bkpta_base[39:0] | Input | 保留同名/按本表重定义：had_yy_xx_bkpta_base。目标位宽、有效条件和协议以IFU_Interface为准。 来源 ct_ifu_top.v:266。
had_yy_xx_bkpta_mask[7:0] | Input | 保留同名/按本表重定义：had_yy_xx_bkpta_mask。目标位宽、有效条件和协议以IFU_Interface为准。 来源 ct_ifu_top.v:267。
had_yy_xx_bkpta_rc | Input | 适配/合并到：had_ifu_bkpta_en。目标位宽、有效条件和协议以IFU_Interface为准。 来源 ct_ifu_top.v:268。
had_yy_xx_bkptb_base[39:0] | Input | 保留同名/按本表重定义：had_yy_xx_bkptb_base。目标位宽、有效条件和协议以IFU_Interface为准。 来源 ct_ifu_top.v:269。
had_yy_xx_bkptb_mask[7:0] | Input | 保留同名/按本表重定义：had_yy_xx_bkptb_mask。目标位宽、有效条件和协议以IFU_Interface为准。 来源 ct_ifu_top.v:270。
had_yy_xx_bkptb_rc | Input | 适配/合并到：had_ifu_bkptb_en。目标位宽、有效条件和协议以IFU_Interface为准。 来源 ct_ifu_top.v:271。
hpcp_ifu_cnt_en | Input | 保留同名/按本表重定义：hpcp_ifu_cnt_en。目标位宽、有效条件和协议以IFU_Interface为准。 来源 ct_ifu_top.v:272。
idu_ifu_id_bypass_stall | Input | 适配/合并到：idu_ifu_accept_num。目标位宽、有效条件和协议以IFU_Interface为准。 来源 ct_ifu_top.v:273。
idu_ifu_id_stall | Input | 适配/合并到：idu_ifu_accept_num。目标位宽、有效条件和协议以IFU_Interface为准。 来源 ct_ifu_top.v:274。
iu_ifu_bht_check_vld | Input | 保留同名/按本表重定义：iu_ifu_bht_check_vld。目标位宽、有效条件和协议以IFU_Interface为准。 来源 ct_ifu_top.v:275。
iu_ifu_bht_condbr_taken | Input | 保留同名/按本表重定义：iu_ifu_bht_condbr_taken。目标位宽、有效条件和协议以IFU_Interface为准。 来源 ct_ifu_top.v:276。
iu_ifu_bht_pred | Input | 保留同名/按本表重定义：iu_ifu_bht_pred。目标位宽、有效条件和协议以IFU_Interface为准。 来源 ct_ifu_top.v:277。
iu_ifu_chgflw_pc[62:0] | Input | 保留同名/按本表重定义：iu_ifu_chgflw_pc。目标位宽、有效条件和协议以IFU_Interface为准。 来源 ct_ifu_top.v:278。
iu_ifu_chgflw_vl[7:0] | Input | 删除：向量长度/类型/向量预测或恢复字段；保留 SFP 的非向量 no_spec 路径。 来源 ct_ifu_top.v:279。
iu_ifu_chgflw_vld | Input | 保留同名/按本表重定义：iu_ifu_chgflw_vld。目标位宽、有效条件和协议以IFU_Interface为准。 来源 ct_ifu_top.v:280。
iu_ifu_chgflw_vlmul[1:0] | Input | 删除：向量长度/类型/向量预测或恢复字段；保留 SFP 的非向量 no_spec 路径。 来源 ct_ifu_top.v:281。
iu_ifu_chgflw_vsew[2:0] | Input | 删除：向量长度/类型/向量预测或恢复字段；保留 SFP 的非向量 no_spec 路径。 来源 ct_ifu_top.v:282。
iu_ifu_chk_idx[24:0] | Input | 保留同名/按本表重定义：iu_ifu_chk_idx。目标位宽、有效条件和协议以IFU_Interface为准。 来源 ct_ifu_top.v:283。
iu_ifu_cur_pc[38:0] | Input | 保留同名/按本表重定义：iu_ifu_cur_pc。目标位宽、有效条件和协议以IFU_Interface为准。 来源 ct_ifu_top.v:284。
iu_ifu_mispred_stall | Input | 保留同名/按本表重定义：iu_ifu_mispred_stall。目标位宽、有效条件和协议以IFU_Interface为准。 来源 ct_ifu_top.v:285。
iu_ifu_pcfifo_full | Input | 适配/合并到：iu_ifu_pcfifo_credit。目标位宽、有效条件和协议以IFU_Interface为准。 来源 ct_ifu_top.v:286。
lsu_ifu_icache_all_inv | Input | 适配/合并到：lsu_ifu_icache_inv_vld。目标位宽、有效条件和协议以IFU_Interface为准。 来源 ct_ifu_top.v:287。
lsu_ifu_icache_index[5:0] | Input | 适配/合并到：lsu_ifu_icache_inv_pa。目标位宽、有效条件和协议以IFU_Interface为准。 来源 ct_ifu_top.v:288。
lsu_ifu_icache_line_inv | Input | 适配/合并到：lsu_ifu_icache_inv_vld。目标位宽、有效条件和协议以IFU_Interface为准。 来源 ct_ifu_top.v:289。
lsu_ifu_icache_ptag[27:0] | Input | 适配/合并到：lsu_ifu_icache_inv_pa。目标位宽、有效条件和协议以IFU_Interface为准。 来源 ct_ifu_top.v:290。
mmu_ifu_buf | Input | 删除外部端口：物理区域属性/执行许可改由 IFU 内部静态 REGION_MAP 组合译码产生；无 MMU 或翻译握手，见 Protocol P11/P12。 来源 ct_ifu_top.v:291。
mmu_ifu_ca | Input | 删除外部端口：物理区域属性/执行许可改由 IFU 内部静态 REGION_MAP 组合译码产生；无 MMU 或翻译握手，见 Protocol P11/P12。 来源 ct_ifu_top.v:292。
mmu_ifu_deny | Input | 删除外部端口：物理区域属性/执行许可改由 IFU 内部静态 REGION_MAP 组合译码产生；无 MMU 或翻译握手，见 Protocol P11/P12。 来源 ct_ifu_top.v:293。
mmu_ifu_pa[27:0] | Input | 删除：用户明确不实现 MMU；没有翻译请求/响应、页故障、MMU 使能或直通翻译适配层。 来源 ct_ifu_top.v:294。
mmu_ifu_pavld | Input | 删除：用户明确不实现 MMU；没有翻译请求/响应、页故障、MMU 使能或直通翻译适配层。 来源 ct_ifu_top.v:295。
mmu_ifu_pgflt | Input | 删除：用户明确不实现 MMU；没有翻译请求/响应、页故障、MMU 使能或直通翻译适配层。 来源 ct_ifu_top.v:296。
mmu_ifu_sec | Input | 删除外部端口：物理区域属性/执行许可改由 IFU 内部静态 REGION_MAP 组合译码产生；无 MMU 或翻译握手，见 Protocol P11/P12。 来源 ct_ifu_top.v:297。
mmu_xx_mmu_en | Input | 删除：用户明确不实现 MMU；没有翻译请求/响应、页故障、MMU 使能或直通翻译适配层。 来源 ct_ifu_top.v:298。
pad_yy_icg_scan_en | Input | 保留同名/按本表重定义：pad_yy_icg_scan_en。目标位宽、有效条件和协议以IFU_Interface为准。 来源 ct_ifu_top.v:299。
rtu_ifu_chgflw_pc[38:0] | Input | 保留同名/按本表重定义：rtu_ifu_chgflw_pc。目标位宽、有效条件和协议以IFU_Interface为准。 来源 ct_ifu_top.v:300。
rtu_ifu_chgflw_vld | Input | 保留同名/按本表重定义：rtu_ifu_chgflw_vld。目标位宽、有效条件和协议以IFU_Interface为准。 来源 ct_ifu_top.v:301。
rtu_ifu_flush | Input | 保留同名/按本表重定义：rtu_ifu_flush。目标位宽、有效条件和协议以IFU_Interface为准。 来源 ct_ifu_top.v:302。
rtu_ifu_retire0_chk_idx[7:0] | Input | 保留同名/按本表重定义：rtu_ifu_retire0_chk_idx。目标位宽、有效条件和协议以IFU_Interface为准。 来源 ct_ifu_top.v:303。
rtu_ifu_retire0_condbr | Input | 保留同名/按本表重定义：rtu_ifu_retire0_condbr。目标位宽、有效条件和协议以IFU_Interface为准。 来源 ct_ifu_top.v:304。
rtu_ifu_retire0_condbr_taken | Input | 保留同名/按本表重定义：rtu_ifu_retire0_condbr_taken。目标位宽、有效条件和协议以IFU_Interface为准。 来源 ct_ifu_top.v:305。
rtu_ifu_retire0_inc_pc[38:0] | Input | 保留同名/按本表重定义：rtu_ifu_retire0_inc_pc。目标位宽、有效条件和协议以IFU_Interface为准。 来源 ct_ifu_top.v:306。
rtu_ifu_retire0_jmp | Input | 保留同名/按本表重定义：rtu_ifu_retire0_jmp。目标位宽、有效条件和协议以IFU_Interface为准。 来源 ct_ifu_top.v:307。
rtu_ifu_retire0_jmp_mispred | Input | 保留同名/按本表重定义：rtu_ifu_retire0_jmp_mispred。目标位宽、有效条件和协议以IFU_Interface为准。 来源 ct_ifu_top.v:308。
rtu_ifu_retire0_mispred | Input | 保留同名/按本表重定义：rtu_ifu_retire0_mispred。目标位宽、有效条件和协议以IFU_Interface为准。 来源 ct_ifu_top.v:309。
rtu_ifu_retire0_next_pc[38:0] | Input | 保留同名/按本表重定义：rtu_ifu_retire0_next_pc。目标位宽、有效条件和协议以IFU_Interface为准。 来源 ct_ifu_top.v:310。
rtu_ifu_retire0_pcall | Input | 保留同名/按本表重定义：rtu_ifu_retire0_pcall。目标位宽、有效条件和协议以IFU_Interface为准。 来源 ct_ifu_top.v:311。
rtu_ifu_retire0_preturn | Input | 保留同名/按本表重定义：rtu_ifu_retire0_preturn。目标位宽、有效条件和协议以IFU_Interface为准。 来源 ct_ifu_top.v:312。
rtu_ifu_retire1_chk_idx[7:0] | Input | 保留同名/按本表重定义：rtu_ifu_retire1_chk_idx。目标位宽、有效条件和协议以IFU_Interface为准。 来源 ct_ifu_top.v:313。
rtu_ifu_retire1_condbr | Input | 保留同名/按本表重定义：rtu_ifu_retire1_condbr。目标位宽、有效条件和协议以IFU_Interface为准。 来源 ct_ifu_top.v:314。
rtu_ifu_retire1_condbr_taken | Input | 保留同名/按本表重定义：rtu_ifu_retire1_condbr_taken。目标位宽、有效条件和协议以IFU_Interface为准。 来源 ct_ifu_top.v:315。
rtu_ifu_retire1_jmp | Input | 保留同名/按本表重定义：rtu_ifu_retire1_jmp。目标位宽、有效条件和协议以IFU_Interface为准。 来源 ct_ifu_top.v:316。
rtu_ifu_retire2_chk_idx[7:0] | Input | 保留同名/按本表重定义：rtu_ifu_retire2_chk_idx。目标位宽、有效条件和协议以IFU_Interface为准。 来源 ct_ifu_top.v:317。
rtu_ifu_retire2_condbr | Input | 保留同名/按本表重定义：rtu_ifu_retire2_condbr。目标位宽、有效条件和协议以IFU_Interface为准。 来源 ct_ifu_top.v:318。
rtu_ifu_retire2_condbr_taken | Input | 保留同名/按本表重定义：rtu_ifu_retire2_condbr_taken。目标位宽、有效条件和协议以IFU_Interface为准。 来源 ct_ifu_top.v:319。
rtu_ifu_retire2_jmp | Input | 保留同名/按本表重定义：rtu_ifu_retire2_jmp。目标位宽、有效条件和协议以IFU_Interface为准。 来源 ct_ifu_top.v:320。
rtu_ifu_retire_inst0_cur_pc[38:0] | Input | 适配/合并到：rtu_ifu_retire0_cur_pc。目标位宽、有效条件和协议以IFU_Interface为准。 来源 ct_ifu_top.v:321。
rtu_ifu_retire_inst0_load | Input | 适配/合并到：rtu_ifu_retire0_load。目标位宽、有效条件和协议以IFU_Interface为准。 来源 ct_ifu_top.v:322。
rtu_ifu_retire_inst0_no_spec_hit | Input | 适配/合并到：rtu_ifu_retire0_no_spec_hit。目标位宽、有效条件和协议以IFU_Interface为准。 来源 ct_ifu_top.v:323。
rtu_ifu_retire_inst0_no_spec_mispred | Input | 适配/合并到：rtu_ifu_retire0_no_spec_mispred。目标位宽、有效条件和协议以IFU_Interface为准。 来源 ct_ifu_top.v:324。
rtu_ifu_retire_inst0_no_spec_miss | Input | 适配/合并到：rtu_ifu_retire0_no_spec_miss。目标位宽、有效条件和协议以IFU_Interface为准。 来源 ct_ifu_top.v:325。
rtu_ifu_retire_inst0_store | Input | 适配/合并到：rtu_ifu_retire0_store。目标位宽、有效条件和协议以IFU_Interface为准。 来源 ct_ifu_top.v:326。
rtu_ifu_retire_inst0_vl_hit | Input | 删除：向量长度/类型/向量预测或恢复字段；保留 SFP 的非向量 no_spec 路径。 来源 ct_ifu_top.v:327。
rtu_ifu_retire_inst0_vl_mispred | Input | 删除：向量长度/类型/向量预测或恢复字段；保留 SFP 的非向量 no_spec 路径。 来源 ct_ifu_top.v:328。
rtu_ifu_retire_inst0_vl_miss | Input | 删除：向量长度/类型/向量预测或恢复字段；保留 SFP 的非向量 no_spec 路径。 来源 ct_ifu_top.v:329。
rtu_ifu_retire_inst0_vl_pred | Input | 删除：向量长度/类型/向量预测或恢复字段；保留 SFP 的非向量 no_spec 路径。 来源 ct_ifu_top.v:330。
rtu_ifu_retire_inst1_cur_pc[38:0] | Input | 适配/合并到：rtu_ifu_retire1_cur_pc。目标位宽、有效条件和协议以IFU_Interface为准。 来源 ct_ifu_top.v:331。
rtu_ifu_retire_inst1_load | Input | 适配/合并到：rtu_ifu_retire1_load。目标位宽、有效条件和协议以IFU_Interface为准。 来源 ct_ifu_top.v:332。
rtu_ifu_retire_inst1_no_spec_hit | Input | 适配/合并到：rtu_ifu_retire1_no_spec_hit。目标位宽、有效条件和协议以IFU_Interface为准。 来源 ct_ifu_top.v:333。
rtu_ifu_retire_inst1_no_spec_mispred | Input | 适配/合并到：rtu_ifu_retire1_no_spec_mispred。目标位宽、有效条件和协议以IFU_Interface为准。 来源 ct_ifu_top.v:334。
rtu_ifu_retire_inst1_no_spec_miss | Input | 适配/合并到：rtu_ifu_retire1_no_spec_miss。目标位宽、有效条件和协议以IFU_Interface为准。 来源 ct_ifu_top.v:335。
rtu_ifu_retire_inst1_store | Input | 适配/合并到：rtu_ifu_retire1_store。目标位宽、有效条件和协议以IFU_Interface为准。 来源 ct_ifu_top.v:336。
rtu_ifu_retire_inst1_vl_pred | Input | 删除：向量长度/类型/向量预测或恢复字段；保留 SFP 的非向量 no_spec 路径。 来源 ct_ifu_top.v:337。
rtu_ifu_retire_inst2_cur_pc[38:0] | Input | 适配/合并到：rtu_ifu_retire2_cur_pc。目标位宽、有效条件和协议以IFU_Interface为准。 来源 ct_ifu_top.v:338。
rtu_ifu_retire_inst2_load | Input | 适配/合并到：rtu_ifu_retire2_load。目标位宽、有效条件和协议以IFU_Interface为准。 来源 ct_ifu_top.v:339。
rtu_ifu_retire_inst2_no_spec_hit | Input | 适配/合并到：rtu_ifu_retire2_no_spec_hit。目标位宽、有效条件和协议以IFU_Interface为准。 来源 ct_ifu_top.v:340。
rtu_ifu_retire_inst2_no_spec_mispred | Input | 适配/合并到：rtu_ifu_retire2_no_spec_mispred。目标位宽、有效条件和协议以IFU_Interface为准。 来源 ct_ifu_top.v:341。
rtu_ifu_retire_inst2_no_spec_miss | Input | 适配/合并到：rtu_ifu_retire2_no_spec_miss。目标位宽、有效条件和协议以IFU_Interface为准。 来源 ct_ifu_top.v:342。
rtu_ifu_retire_inst2_store | Input | 适配/合并到：rtu_ifu_retire2_store。目标位宽、有效条件和协议以IFU_Interface为准。 来源 ct_ifu_top.v:343。
rtu_ifu_retire_inst2_vl_pred | Input | 删除：向量长度/类型/向量预测或恢复字段；保留 SFP 的非向量 no_spec 路径。 来源 ct_ifu_top.v:344。
rtu_ifu_xx_dbgon | Input | 适配/合并到：rtu_ifu_dbgon。目标位宽、有效条件和协议以IFU_Interface为准。 来源 ct_ifu_top.v:345。
rtu_ifu_xx_expt_vec[5:0] | Input | 适配/合并到：rtu_ifu_chgflw_pc。目标位宽、有效条件和协议以IFU_Interface为准。 来源 ct_ifu_top.v:346。
rtu_ifu_xx_expt_vld | Input | 适配/合并到：rtu_ifu_chgflw_vld。目标位宽、有效条件和协议以IFU_Interface为准。 来源 ct_ifu_top.v:347。
rtu_yy_xx_dbgon | Input | 适配/合并到：rtu_ifu_dbgon。目标位宽、有效条件和协议以IFU_Interface为准。 来源 ct_ifu_top.v:348。
vfdsu_ifu_debug_ex2_wait | Input | 删除：F/D/V 浮点/向量执行状态与调试专用信息，RV32I 不实现。 来源 ct_ifu_top.v:349。
vfdsu_ifu_debug_idle | Input | 删除：F/D/V 浮点/向量执行状态与调试专用信息，RV32I 不实现。 来源 ct_ifu_top.v:350。
vfdsu_ifu_debug_pipe_busy | Input | 删除：F/D/V 浮点/向量执行状态与调试专用信息，RV32I 不实现。 来源 ct_ifu_top.v:351。
ifu_biu_r_ready | Output | 保留同名/按本表重定义：ifu_biu_r_ready。目标位宽、有效条件和协议以IFU_Interface为准。 来源 ct_ifu_top.v:352。
ifu_biu_rd_addr[39:0] | Output | 保留同名/按本表重定义：ifu_biu_rd_addr。目标位宽、有效条件和协议以IFU_Interface为准。 来源 ct_ifu_top.v:353。
ifu_biu_rd_burst[1:0] | Output | 保留同名/按本表重定义：ifu_biu_rd_burst。目标位宽、有效条件和协议以IFU_Interface为准。 来源 ct_ifu_top.v:354。
ifu_biu_rd_cache[3:0] | Output | 保留同名/按本表重定义：ifu_biu_rd_cache。目标位宽、有效条件和协议以IFU_Interface为准。 来源 ct_ifu_top.v:355。
ifu_biu_rd_domain[1:0] | Output | 保留同名/按本表重定义：ifu_biu_rd_domain。目标位宽、有效条件和协议以IFU_Interface为准。 来源 ct_ifu_top.v:356。
ifu_biu_rd_id | Output | 保留同名/按本表重定义：ifu_biu_rd_id。目标位宽、有效条件和协议以IFU_Interface为准。 来源 ct_ifu_top.v:357。
ifu_biu_rd_len[1:0] | Output | 保留同名/按本表重定义：ifu_biu_rd_len。目标位宽、有效条件和协议以IFU_Interface为准。 来源 ct_ifu_top.v:358。
ifu_biu_rd_prot[2:0] | Output | 保留同名/按本表重定义：ifu_biu_rd_prot。目标位宽、有效条件和协议以IFU_Interface为准。 来源 ct_ifu_top.v:359。
ifu_biu_rd_req | Output | 保留同名/按本表重定义：ifu_biu_rd_req。目标位宽、有效条件和协议以IFU_Interface为准。 来源 ct_ifu_top.v:360。
ifu_biu_rd_req_gate | Output | 保留同名/按本表重定义：ifu_biu_rd_req_gate。目标位宽、有效条件和协议以IFU_Interface为准。 来源 ct_ifu_top.v:361。
ifu_biu_rd_size[2:0] | Output | 保留同名/按本表重定义：ifu_biu_rd_size。目标位宽、有效条件和协议以IFU_Interface为准。 来源 ct_ifu_top.v:362。
ifu_biu_rd_snoop[3:0] | Output | 保留同名/按本表重定义：ifu_biu_rd_snoop。目标位宽、有效条件和协议以IFU_Interface为准。 来源 ct_ifu_top.v:363。
ifu_biu_rd_user[1:0] | Output | 保留同名/按本表重定义：ifu_biu_rd_user。目标位宽、有效条件和协议以IFU_Interface为准。 来源 ct_ifu_top.v:364。
ifu_cp0_bht_inv_done | Output | 适配/合并到：ifu_cp0_maint_done。目标位宽、有效条件和协议以IFU_Interface为准。 来源 ct_ifu_top.v:365。
ifu_cp0_btb_inv_done | Output | 适配/合并到：ifu_cp0_maint_done。目标位宽、有效条件和协议以IFU_Interface为准。 来源 ct_ifu_top.v:366。
ifu_cp0_icache_inv_done | Output | 适配/合并到：ifu_cp0_maint_done。目标位宽、有效条件和协议以IFU_Interface为准。 来源 ct_ifu_top.v:367。
ifu_cp0_icache_read_data[127:0] | Output | 保留同名/按本表重定义：ifu_cp0_icache_read_data。目标位宽、有效条件和协议以IFU_Interface为准。 来源 ct_ifu_top.v:368。
ifu_cp0_icache_read_data_vld | Output | 保留同名/按本表重定义：ifu_cp0_icache_read_data_vld。目标位宽、有效条件和协议以IFU_Interface为准。 来源 ct_ifu_top.v:369。
ifu_cp0_ind_btb_inv_done | Output | 适配/合并到：ifu_cp0_maint_done。目标位宽、有效条件和协议以IFU_Interface为准。 来源 ct_ifu_top.v:370。
ifu_cp0_rst_inv_req | Output | 适配/合并到：ifu_cp0_init_done。目标位宽、有效条件和协议以IFU_Interface为准。 来源 ct_ifu_top.v:371。
ifu_had_debug_info[82:0] | Output | 适配/合并到：ifu_had_fetch_pc。目标位宽、有效条件和协议以IFU_Interface为准。 来源 ct_ifu_top.v:372。
ifu_had_no_inst | Output | 保留同名/按本表重定义：ifu_had_no_inst。目标位宽、有效条件和协议以IFU_Interface为准。 来源 ct_ifu_top.v:373。
ifu_had_no_op | Output | 适配/合并到：ifu_yy_xx_no_op。目标位宽、有效条件和协议以IFU_Interface为准。 来源 ct_ifu_top.v:374。
ifu_had_reset_on | Output | 保留同名/按本表重定义：ifu_had_reset_on。目标位宽、有效条件和协议以IFU_Interface为准。 来源 ct_ifu_top.v:375。
ifu_hpcp_btb_inst | Output | 保留同名/按本表重定义：ifu_hpcp_btb_inst。目标位宽、有效条件和协议以IFU_Interface为准。 来源 ct_ifu_top.v:376。
ifu_hpcp_btb_mispred | Output | 保留同名/按本表重定义：ifu_hpcp_btb_mispred。目标位宽、有效条件和协议以IFU_Interface为准。 来源 ct_ifu_top.v:377。
ifu_hpcp_frontend_stall | Output | 保留同名/按本表重定义：ifu_hpcp_frontend_stall。目标位宽、有效条件和协议以IFU_Interface为准。 来源 ct_ifu_top.v:378。
ifu_hpcp_icache_access | Output | 保留同名/按本表重定义：ifu_hpcp_icache_access。目标位宽、有效条件和协议以IFU_Interface为准。 来源 ct_ifu_top.v:379。
ifu_hpcp_icache_miss | Output | 保留同名/按本表重定义：ifu_hpcp_icache_miss。目标位宽、有效条件和协议以IFU_Interface为准。 来源 ct_ifu_top.v:380。
ifu_idu_ib_inst0_data[72:0] | Output | 保留同名/按本表重定义：ifu_idu_ib_inst0_data。目标位宽、有效条件和协议以IFU_Interface为准。 来源 ct_ifu_top.v:381。
ifu_idu_ib_inst0_vld | Output | 保留同名/按本表重定义：ifu_idu_ib_inst0_vld。目标位宽、有效条件和协议以IFU_Interface为准。 来源 ct_ifu_top.v:382。
ifu_idu_ib_inst1_data[72:0] | Output | 保留同名/按本表重定义：ifu_idu_ib_inst1_data。目标位宽、有效条件和协议以IFU_Interface为准。 来源 ct_ifu_top.v:383。
ifu_idu_ib_inst1_vld | Output | 保留同名/按本表重定义：ifu_idu_ib_inst1_vld。目标位宽、有效条件和协议以IFU_Interface为准。 来源 ct_ifu_top.v:384。
ifu_idu_ib_inst2_data[72:0] | Output | 保留同名/按本表重定义：ifu_idu_ib_inst2_data。目标位宽、有效条件和协议以IFU_Interface为准。 来源 ct_ifu_top.v:385。
ifu_idu_ib_inst2_vld | Output | 保留同名/按本表重定义：ifu_idu_ib_inst2_vld。目标位宽、有效条件和协议以IFU_Interface为准。 来源 ct_ifu_top.v:386。
ifu_idu_ib_pipedown_gateclk | Output | 保留同名/按本表重定义：ifu_idu_ib_pipedown_gateclk。目标位宽、有效条件和协议以IFU_Interface为准。 来源 ct_ifu_top.v:387。
ifu_iu_pcfifo_create0_bht_pred | Output | 保留同名/按本表重定义：ifu_iu_pcfifo_create0_bht_pred。目标位宽、有效条件和协议以IFU_Interface为准。 来源 ct_ifu_top.v:388。
ifu_iu_pcfifo_create0_chk_idx[24:0] | Output | 保留同名/按本表重定义：ifu_iu_pcfifo_create0_chk_idx。目标位宽、有效条件和协议以IFU_Interface为准。 来源 ct_ifu_top.v:389。
ifu_iu_pcfifo_create0_cur_pc[39:0] | Output | 保留同名/按本表重定义：ifu_iu_pcfifo_create0_cur_pc。目标位宽、有效条件和协议以IFU_Interface为准。 来源 ct_ifu_top.v:390。
ifu_iu_pcfifo_create0_dst_vld | Output | 保留同名/按本表重定义：ifu_iu_pcfifo_create0_dst_vld。目标位宽、有效条件和协议以IFU_Interface为准。 来源 ct_ifu_top.v:391。
ifu_iu_pcfifo_create0_en | Output | 保留同名/按本表重定义：ifu_iu_pcfifo_create0_en。目标位宽、有效条件和协议以IFU_Interface为准。 来源 ct_ifu_top.v:392。
ifu_iu_pcfifo_create0_gateclk_en | Output | 保留同名/按本表重定义：ifu_iu_pcfifo_create0_gateclk_en。目标位宽、有效条件和协议以IFU_Interface为准。 来源 ct_ifu_top.v:393。
ifu_iu_pcfifo_create0_jal | Output | 适配/合并到：ifu_iu_pcfifo_create0_cf_type。目标位宽、有效条件和协议以IFU_Interface为准。 来源 ct_ifu_top.v:394。
ifu_iu_pcfifo_create0_jalr | Output | 适配/合并到：ifu_iu_pcfifo_create0_cf_type。目标位宽、有效条件和协议以IFU_Interface为准。 来源 ct_ifu_top.v:395。
ifu_iu_pcfifo_create0_jmp_mispred | Output | 保留同名/按本表重定义：ifu_iu_pcfifo_create0_jmp_mispred。目标位宽、有效条件和协议以IFU_Interface为准。 来源 ct_ifu_top.v:396。
ifu_iu_pcfifo_create0_tar_pc[39:0] | Output | 保留同名/按本表重定义：ifu_iu_pcfifo_create0_tar_pc。目标位宽、有效条件和协议以IFU_Interface为准。 来源 ct_ifu_top.v:397。
ifu_iu_pcfifo_create1_bht_pred | Output | 保留同名/按本表重定义：ifu_iu_pcfifo_create1_bht_pred。目标位宽、有效条件和协议以IFU_Interface为准。 来源 ct_ifu_top.v:398。
ifu_iu_pcfifo_create1_chk_idx[24:0] | Output | 保留同名/按本表重定义：ifu_iu_pcfifo_create1_chk_idx。目标位宽、有效条件和协议以IFU_Interface为准。 来源 ct_ifu_top.v:399。
ifu_iu_pcfifo_create1_cur_pc[39:0] | Output | 保留同名/按本表重定义：ifu_iu_pcfifo_create1_cur_pc。目标位宽、有效条件和协议以IFU_Interface为准。 来源 ct_ifu_top.v:400。
ifu_iu_pcfifo_create1_dst_vld | Output | 保留同名/按本表重定义：ifu_iu_pcfifo_create1_dst_vld。目标位宽、有效条件和协议以IFU_Interface为准。 来源 ct_ifu_top.v:401。
ifu_iu_pcfifo_create1_en | Output | 保留同名/按本表重定义：ifu_iu_pcfifo_create1_en。目标位宽、有效条件和协议以IFU_Interface为准。 来源 ct_ifu_top.v:402。
ifu_iu_pcfifo_create1_gateclk_en | Output | 保留同名/按本表重定义：ifu_iu_pcfifo_create1_gateclk_en。目标位宽、有效条件和协议以IFU_Interface为准。 来源 ct_ifu_top.v:403。
ifu_iu_pcfifo_create1_jal | Output | 适配/合并到：ifu_iu_pcfifo_create1_cf_type。目标位宽、有效条件和协议以IFU_Interface为准。 来源 ct_ifu_top.v:404。
ifu_iu_pcfifo_create1_jalr | Output | 适配/合并到：ifu_iu_pcfifo_create1_cf_type。目标位宽、有效条件和协议以IFU_Interface为准。 来源 ct_ifu_top.v:405。
ifu_iu_pcfifo_create1_jmp_mispred | Output | 保留同名/按本表重定义：ifu_iu_pcfifo_create1_jmp_mispred。目标位宽、有效条件和协议以IFU_Interface为准。 来源 ct_ifu_top.v:406。
ifu_iu_pcfifo_create1_tar_pc[39:0] | Output | 保留同名/按本表重定义：ifu_iu_pcfifo_create1_tar_pc。目标位宽、有效条件和协议以IFU_Interface为准。 来源 ct_ifu_top.v:407。
ifu_lsu_icache_inv_done | Output | 保留同名/按本表重定义：ifu_lsu_icache_inv_done。目标位宽、有效条件和协议以IFU_Interface为准。 来源 ct_ifu_top.v:408。
ifu_mmu_abort | Output | 删除：用户明确不实现 MMU；没有翻译请求/响应、页故障、MMU 使能或直通翻译适配层。 来源 ct_ifu_top.v:409。
ifu_mmu_va[62:0] | Output | 删除：用户明确不实现 MMU；没有翻译请求/响应、页故障、MMU 使能或直通翻译适配层。 来源 ct_ifu_top.v:410。
ifu_mmu_va_vld | Output | 删除：用户明确不实现 MMU；没有翻译请求/响应、页故障、MMU 使能或直通翻译适配层。 来源 ct_ifu_top.v:411。
ifu_rtu_cur_pc[38:0] | Output | 替代：完整 PC 已在每条 128 bit IDU 包中传输，并由后端 ROB 保存；不再需要该补充 PC 广播。 来源 ct_ifu_top.v:412。
ifu_rtu_cur_pc_load | Output | 替代：完整 PC 已在每条 128 bit IDU 包中传输，并由后端 ROB 保存；不再需要该补充 PC 广播。 来源 ct_ifu_top.v:413。
ifu_xx_sync_reset | Output | 适配/合并到：ifu_cp0_init_done。目标位宽、有效条件和协议以IFU_Interface为准。 来源 ct_ifu_top.v:414。
ifu_yy_xx_no_op | Output | 保留同名/按本表重定义：ifu_yy_xx_no_op。目标位宽、有效条件和协议以IFU_Interface为准。 来源 ct_ifu_top.v:415。